## tab.VI
Plán rozvoje pro kraj : Jihomoravský
Tab. VI - KANALIZACE - ZÁKLADNÍ ÚDAJE
CZ0646.6219.0532.02 - Studnice - část obce Studnice
(provozní skupina)
| jednotky | 2017 | 2020 | 2025 | 2030 | 2035 | 2040 | 2045 | 2050
Celkový počet obyvatel | os. | 480 | 478 | 477 | 475 | 472 | 469 | 464 | 461
Odkanalizování
Počet obyv. napoj na kanalizaci | os. | 460 | 462 | 467 | 470 | 465 | 464 | 459 | 456
Počet obyv. napoj na kanalizaci | % | 95.8333 | 96.6527 | 97.9036 | 98.9474 | 98.5169 | 98.9339 | 98.9224 | 98.9154
Přírůstek | os |  | 2 | 5 | 3 | -5 | -1 | -5 | -3
Čištění odpadních vod
Počet obyv. napoj ČOV | os. | 460 | 462 | 467 | 470 | 465 | 464 | 459 | 456
Počet obyv. napoj ČOV | % | 95.8333 | 96.6527 | 97.9036 | 98.9474 | 98.5169 | 98.9339 | 98.9224 | 98.9154
Počet obyv. se svozem na ČOV | os. | 20 | 16 | 10 | 5 | 7 | 5 | 5 | 5
Počet obyv. se svozem na ČOV | % | 4.1667 | 3.3473 | 2.0964 | 1.0526 | 1.4831 | 1.0661 | 1.0776 | 1.0846
Celková produkce odp. vod | mil. m3/rok | 0.020826 | 0.020782 | 0.020789 | 0.020753 | 0.020629 | 0.020534 | 0.020351 | 0.020242
Odpad. vody čištěné na ČOV | mil. m3/rok | 0.020351 | 0.020424 | 0.020607 | 0.020716 | 0.020534 | 0.020497 | 0.020315 | 0.020205
Odpad. vody čištěné na ČOV | % | 97.7216 | 98.2788 | 99.1221 | 99.8241 | 99.54 | 99.8222 | 99.8207 | 99.8197
Přírustek odp. vody čištěné na ČOV | mil. m3/rok |  | 7.3e-05 | 0.0001825 | 0.0001095 | -0.0001825 | -3.65e-05 | -0.0001825 | -0.0001095
Přírustek odp. vody čištěné na ČOV | % |  | 0.35742 | 0.88563 | 0.52857 | -0.88877 | -0.17807 | -0.89836 | -0.54193
Odpad. vody čištěné v septicích | mil. m3/rok | 0 | 0 | 0 | 0 | 0 | 0 | 0 | 0
Odpad. vody čištěné v septicích | % | 0 | 0 | 0 | 0 | 0 | 0 | 0 | 0
Odpad. vody nečištěné | tis. m3/rok | 0.4745 | 0.3577 | 0.1825 | 0.0365 | 0.0949 | 0.0365 | 0.0365 | 0.0365
Odpad. vody nečištěné | % | 2.2784 | 1.7212 | 0.87785 | 0.17588 | 0.46004 | 0.17775 | 0.17935 | 0.18032
Počet ČOV | ks | bar: 2017 to 2050
Celková kapacita ČOV | m3/d | 187 | 187 | 187 | 187 | 187 | 187 | 187 | 187
Přírůstek | m3/d |  | 0 | 0 | 0 | 0 | 0 | 0 | 0
Přebytek kapacity | m3/d | 187 | 187 | 187 | 187 | 187 | 187 | 187 | 187
Nedostatek kapacity | m3/d
Celková délka nové kanalizace | km | 0 | 0 | 0.065 | 0.065 | 0.065 | 0.065 | 0.065 | 0.065
Přírůstek | km |  | 0 | 0.065 | 0 | 0 | 0 | 0 | 0
Přírůstek | % |  | 0 | 1.9129 | 0 | 0 | 0 | 0 | 0
Celková délka rek. kanalizace | km | 0 | 0 | 0 | 0 | 0 | 0 | 0 | 0
Přírůstek | km |  | 0 | 0 | 0 | 0 | 0 | 0 | 0
Přírůstek | % |  | 0 | 0 | 0 | 0 | 0 | 0 | 0
Produkce zněčištění
BSK5 | t/rok | 12.5951 | 12.6097 | 12.6754 | 12.7046 | 12.6097 | 12.5732 | 12.4637 | 12.398
NL | t/rok | 11.5455 | 11.5589 | 11.6191 | 11.6459 | 11.5589 | 11.5255 | 11.4251 | 11.3649
CHSK | t/rok | 23.5706 | 23.5973 | 23.7178 | 23.7713 | 23.5973 | 23.5304 | 23.3297 | 23.2092
Odstranění znečištění
BSK5 | t/rok | 12.0105 | 12.0527 | 12.1582 | 12.2215 | 12.116 | 12.0949 | 11.9894 | 11.9261
NL | t/rok | 10.9113 | 10.9496 | 11.0454 | 11.1029 | 11.0071 | 10.9879 | 10.8921 | 10.8346
CHSK | t/rok | 21.7933 | 21.8681 | 22.0552 | 22.1674 | 21.9803 | 21.9429 | 21.7559 | 21.6436
Celkové investiční náklady ročně | mil. Kč | 0 | 0 | 0.45607 | 0 | 0 | 0 | 0 | 0
Celkové investiční náklady součtově | mil. Kč | 0 | 0 | 0.45607 | 0.45607 | 0.45607 | 0.45607 | 0.45607 | 0.45607

## tab.IX
Kraj : Jihomoravský |  |  |  |  | Provozní skupina : |  | CZ0646.6219.0532.02 - Studnice - část obce Studnice
Tab. IX - KANALIZACE - REKAPITULACE VSTUPNÍCH ÚDAJŮ
CZ0646.6219.0532.02 - Studnice - část obce Studnice
(číslo a název obce)
| jedn. | 2017 | 2020 | 2025 | 2030 | 2035 | 2040 | 2045 | 2050
Počet trvale bydl.obyvatel | os. | 430 | 428 | 427 | 425 | 422 | 419 | 414 | 411
Počet osob s ČOP | os. | 50 | 50 | 50 | 50 | 50 | 50 | 50 | 50
ODKANALIZOVÁNÍ OBCE
Rozsah odkanalizování | - | 2017: celá obec
Typ kanalizace | - | 2017: splašková kanalizace
Počet obyv.napoj.na kanal.
- trvale bydlící | os. | 415 | 417 | 422 | 425 | 420 | 419 | 414 | 411
- počet osob s ČOP | os. | 45 | 45 | 45 | 45 | 45 | 45 | 45 | 45
Počet obyv.nenapoj.na kanal.
- trvale bydlící | os. | 15 | 11 | 5 | 0 | 2 | 0 | 0 | 0
- počet osob s ČOP | os. | 5 | 5 | 5 | 5 | 5 | 5 | 5 | 5
LIKVIDACE ODPADNÍCH VOD
Počet obyv.napoj.na ČOV
- trvale bydlící | os. | 415 | 417 | 422 | 425 | 420 | 419 | 414 | 411
- počet osob s ČOP | os. | 45 | 45 | 45 | 45 | 45 | 45 | 45 | 45
Počet obyv.napoj.na septiky
- trvale bydlící | os. | 0 | 0 | 0 | 0 | 0 | 0 | 0 | 0
- počet osob s ČOP | os. | 0 | 0 | 0 | 0 | 0 | 0 | 0 | 0
Počet obyv.s odvoz OV
- trvale bydlící | os. | 15 | 11 | 5 | 0 | 2 | 0 | 0 | 0
- počet osob s ČOP | os. | 5 | 5 | 5 | 5 | 5 | 5 | 5 | 5
Průmysl,zemědelství,vybavenost | - | 2017: zemědělství, vybavenost
Způsob likvidace | - | obecní ČOV | obecní ČOV | obecní ČOV | obecní ČOV | obecní ČOV | obecní ČOV | obecní ČOV | obecní ČOV
Množství odp.vod | m3/d | 11.2603 | 11.2603 | 11.2603 | 11.2603 | 11.2603 | 11.2603 | 11.2603 | 11.2603
BSK5 | kg/d | 7.8822 | 7.8822 | 7.8822 | 7.8822 | 7.8822 | 7.8822 | 7.8822 | 7.8822
NL | kg/d | 7.2253 | 7.2253 | 7.2253 | 7.2253 | 7.2253 | 7.2253 | 7.2253 | 7.2253
CHSK | kg/d | 15.7644 | 15.7644 | 15.7644 | 15.7644 | 15.7644 | 15.7644 | 15.7644 | 15.7644
N-celk | kg/d | 1.4451 | 1.4451 | 1.4451 | 1.4451 | 1.4451 | 1.4451 | 1.4451 | 1.4451
N-NH4 | kg/d | 0.68312 | 0.68312 | 0.68312 | 0.68312 | 0.68312 | 0.68312 | 0.68312 | 0.68312
N-NO3 | kg/d | 0.13137 | 0.13137 | 0.13137 | 0.13137 | 0.13137 | 0.13137 | 0.13137 | 0.13137
P-celk | kg/d | 0.32842 | 0.32842 | 0.32842 | 0.32842 | 0.32842 | 0.32842 | 0.32842 | 0.32842
Počet ČOV | ks | bar: 2017 to 2050
Kapacita ČOV | m3/d | 187 | 187 | 187 | 187 | 187 | 187 | 187 | 187
Počet čerpacích stanic | ks | bar: 2017 to 2050
Délka kanal.sítě | km | 3.333 | 3.333 | 3.398 | 3.398 | 3.398 | 3.398 | 3.398 | 3.398
Počet kanal.přípojek | ks | 0 | 0 | 5 | 5 | 5 | 5 | 5 | 5
Jímky a septiky | ks | 4 | 4 | 4 | 0 | 0 | 0 | 0 | 0
Mikročistírny | ks | 0 | 0 | 0 | 0 | 0 | 0 | 0 | 0
Vysvětlivka : Počet osob s ČOP = Počet osob s časově omezeným pobytem
|  | 127.581 | 128.2261 | 128.3873 | 128.5486 | 128.7099 | 128.8711 | 129.0324 | 129.1937

## tab.X
Kraj : Jihomoravský | [5 empty] | Provozní skupina: CZ0646.6219.0532.02 - Studnice - část obce Studnice
Tab. X - KANALIZACE - BILANCE ODPADNÍCH VOD A ZNEČIŠTĚNÍ
CZ0646.6219.0532.02 - Studnice - část obce Studnice
(číslo a název obce)
| jedn. | 2017 | 2020 | 2025 | 2030 | 2035 | 2040 | 2045 | 2050
CELKOVÁ PRODUKCE
odpadních vod | m3/d | 57.0573 | 56.9373 | 56.9573 | 56.8573 | 56.5173 | 56.2573 | 55.7573 | 55.4573
BSK5 | kg/d | 34.5072 | 34.5472 | 34.7272 | 34.8072 | 34.5472 | 34.4472 | 34.1472 | 33.9672
NL | kg/d | 31.6316 | 31.6683 | 31.8333 | 31.9066 | 31.6683 | 31.5766 | 31.3016 | 31.1366
CHSK | kg/d | 64.5769 | 64.6502 | 64.9802 | 65.1269 | 64.6502 | 64.4669 | 63.9169 | 63.5869
Počet EO | os. | 575.1199 | 575.7865 | 578.7865 | 580.1199 | 575.7865 | 574.1199 | 569.1199 | 566.1199
odp.vod likv. na ČOV | m3/d | 55.7573 | 55.9573 | 56.4573 | 56.7573 | 56.2573 | 56.1573 | 55.6573 | 55.3573
odp.vod likv. v septicích | m3/d | 0 | 0 | 0 | 0 | 0 | 0 | 0 | 0
odp.vod likv. jiným způsobem | m3/d | 1.3 | 0.98 | 0.5 | 0.1 | 0.26 | 0.1 | 0.1 | 0.1
PŘÍSUN ODP. VOD Z JINÝCH LOKALIT
množství odpadních vod | m3/d | 0 | 0 | 0 | 0 | 0 | 0 | 0 | 0
BSK5 | kg/d | 0 | 0 | 0 | 0 | 0 | 0 | 0 | 0
NL | kg/d | 0 | 0 | 0 | 0 | 0 | 0 | 0 | 0
CHSK | kg/d | 0 | 0 | 0 | 0 | 0 | 0 | 0 | 0
ODVEDENÍ ODP. VOD NA JINÉ LOKALITY
množství odpadních vod | m3/d | 0 | 0 | 0 | 0 | 0 | 0 | 0 | 0
BSK5 | kg/d | 0 | 0 | 0 | 0 | 0 | 0 | 0 | 0
NL | kg/d | 0 | 0 | 0 | 0 | 0 | 0 | 0 | 0
CHSK | kg/d | 0 | 0 | 0 | 0 | 0 | 0 | 0 | 0
PŘÍTOK NA ČOV
množství odpadních vod | m3/d | 55.7573 | 55.9573 | 56.4573 | 56.7573 | 56.2573 | 56.1573 | 55.6573 | 55.3573
BSK5 | kg/d | 34.1322 | 34.2522 | 34.5522 | 34.7322 | 34.4322 | 34.3722 | 34.0722 | 33.8922
NL | kg/d | 31.2878 | 31.3978 | 31.6728 | 31.8378 | 31.5628 | 31.5078 | 31.2328 | 31.0678
CHSK | kg/d | 63.8894 | 64.1094 | 64.6594 | 64.9894 | 64.4394 | 64.3294 | 63.7794 | 63.4494
Počet EO | os | 568.8699 | 570.8699 | 575.8699 | 578.8699 | 573.8699 | 572.8699 | 567.8699 | 564.8699
Typ ČOV | - | 17 | 17 | 17 | 17 | 17 | 17 | 17 | 17
Dočištění - snížení BSK5 | - | ano | ano | ano | ano | ano | ano | ano | ano
Denitrifikace | - | bar: 2017 to 2050
Odstraňování fosforu | - | ano | ano | ano | ano | ano | ano | ano | ano
množství odpadních vod | m3/d | 55.7573 | 55.9573 | 56.4573 | 56.7573 | 56.2573 | 56.1573 | 55.6573 | 55.3573
ODSTRANĚNÉ ZNEČIŠTĚNÍ
BSK5 | kg/d | 32.9055 | 33.0211 | 33.3101 | 33.4835 | 33.1945 | 33.1367 | 32.8477 | 32.6743
NL | kg/d | 29.8939 | 29.9989 | 30.2614 | 30.4189 | 30.1564 | 30.1039 | 29.8414 | 29.6839
CHSK | kg/d | 59.7076 | 59.9126 | 60.4251 | 60.7326 | 60.2201 | 60.1176 | 59.6051 | 59.2976
ZBYTKOVÉ ZNEČIŠTĚNÍ
BSK5 | kg/d | 1.2267 | 1.2311 | 1.2421 | 1.2487 | 1.2377 | 1.2355 | 1.2245 | 1.2179
NL | kg/d | 1.3939 | 1.3989 | 1.4114 | 1.4189 | 1.4064 | 1.4039 | 1.3914 | 1.3839
CHSK | kg/d | 4.1818 | 4.1968 | 4.2343 | 4.2568 | 4.2193 | 4.2118 | 4.1743 | 4.1518
Produkce kalů | m3/r | 400.3506 | 401.7571 | 405.2733 | 407.383 | 403.8668 | 403.1636 | 399.6474 | 397.5377
Způsob likvidace kalů | - | 0 | 0 | 0 | 0 | 0 | 0 | 0 | 0
Množství kalu po odvodnění | m3/r | 96.0842 | 96.4217 | 97.2656 | 97.7719 | 96.928 | 96.7593 | 95.9154 | 95.409
Typ čistírny odpadních vod: |  | 2030: Způsoby likvidace kalů:
0 - neurčeno |  | 2017: 10 - aktivační s nitrifikací; 2030: 0 - neurčeno
1 - septik |  | 2017: 11 - aktivační s denitrif. a nitrif.; 2030: 1 - přímá aplikace na zemědělské a lesní půdě
2 - septik s dočištěním |  | 2017: 12 - čist. s biologickými filtry; 2030: 2 - kompostování
3 - domovní mikročistírna - disky |  | 2017: 13 - aktivační čistírna a rybník; 2030: 3 - skládkování
4 - domovní mikročistírna - filtry |  | 2017: 14 - aktiv. č. s nitrif. a rybník; 2030: 4 - spalování
5 - kořenová čistírna |  | 2017: 15 - aktiv. č. s nitr. a mikrosíty; 2030: 5 - rekultivace
6 - stabilizační nádrž |  | 2017: 16 - aktivač. č. a rycholfiltrace; 2030: 6 - převoz do jiné ČOV ke zpracování
7 - čistírna s biokontaktory |  | 2017: 17 - č. s nitrif. a srážením P; 2030: 101 - přímá aplikace na zemědělské a lesní půdě + kompostování
8 - malá aktiv. čistírna s nitrifikací |  | 2017: 18 - č. s denitrif. + nitr. + sráž. P; 2030: 102 - přímá aplikace na zemědělské a lesní půdě + skládkování
9 - aktivační čistírna |  | 2017: 19 - č. s denit., nitr., sráž. P, filtr.; 2030: 103 - kompostování + spalování
104 - skládkování + převoz do jiné ČOV
105 - přímá aplikace na zem. a les. půdě + kompostování + převoz do jiné ČOV
106 - kompostování + skládkování + rekultivace

## tab.XII
Plán rozvoje pro kraj : Jihomoravský |  |  |  | Provozní skupina : |  | CZ0646.6219.0532.02-Studnice - část obce Studnice
Tab. XII - TECHNICKÉ A FINANČNÍ ÚDAJE KANALIZACÍ
CZ0646.6219.0532.02-Studnice - část obce Studnice
(číslo a název obce)
ID | K | H l a v n í o b j e k t y |  |  |  | stávající objekty |  |  | rekonstrukce |  | nové stavby
|  | 1 čistírny odpadních vod |  |  |  | DHM | rok uved. | posl. rekon. | DHM | rok zaháj. | DHM | rok zaháj.
|  | název | typ ČOV |  | kap. m3/d | mil. Kč | do provozu | /rok zrušení | mil.Kč | /ukončení | mil. Kč | /ukončení
C.S |  | ČOV Studnice | čistírna s nitrifikací a srážením P |  | 187 | 9.98 | 2004 | 2006
2 biologický rybník
|  |  | plocha (ha) |  | kap. EO
3 kanalizační síť
|  |  |  | DN(mm) | délka(km)
K.S |  | KS Studnice |  | < 100 | 2.999 |  | 2004 | 2006
K.N |  | Dostavba KS Studnice |  | < 100 | 0.065 | [5 empty] | 0.31769 | 2023/2025
4 výtlačné řady
|  |  |  | DN(mm) | délka(km)
V.S |  | Výtlak Studnice |  | < 100 | 0.334 |  | 2004 | 2006
5 čerpací stanice
|  |  |  | Qkap(l/s) | h(m)
S.S |  | ČS 1 |  | 3.5 | 5 |  | 2004 | 2006
6 kanalizační přípojky
|  |  |  | počet | délka(km)
S.S |  | přípojky Studnice |  | 0 | 0
S.N |  | přípojky Studnice |  | 5 | 0.04 | [5 empty] | 0.13838 | 2023/2025
7 jímky
|  |  | typ |  | počet ks
|  | SOUČET |  |  |  | 9.98 |  |  | 0 |  | 0.45607