## tab.VI
Plán rozvoje pro kraj : Jihomoravský
Tab. VI - KANALIZACE - ZÁKLADNÍ ÚDAJE
CZ0646.6219.0534.01 - Topolany
(provozní skupina)
| jednotky | 2017 | 2020 | 2025 | 2030 | 2035 | 2040 | 2045 | 2050
Celkový počet obyvatel | os. | 342 | 340 | 339 | 338 | 336 | 333 | 330 | 327
Odkanalizování
Počet obyv. napoj na kanalizaci | os. | 0 | 0 | 0 | 336 | 318 | 331 | 328 | 325
Počet obyv. napoj na kanalizaci | % | 0 | 0 | 0 | 99.4083 | 94.6429 | 99.3994 | 99.3939 | 99.3884
Přírůstek | os |  | 0 | 0 | 336 | -18 | 13 | -3 | -3
Čištění odpadních vod
Počet obyv. napoj ČOV | os. | 0 | 0 | 0 | 336 | 318 | 331 | 328 | 325
Počet obyv. napoj ČOV | % | 0 | 0 | 0 | 99.4083 | 94.6429 | 99.3994 | 99.3939 | 99.3884
Počet obyv. se svozem na ČOV | os. | 342 | 340 | 339 | 2 | 18 | 2 | 2 | 2
Počet obyv. se svozem na ČOV | % | 100 | 100 | 100 | 0.59172 | 5.3571 | 0.6006 | 0.60606 | 0.61162
Celková produkce odp. vod | mil. m3/rok | 0.012264 | 0.012191 | 0.012155 | 0.017043 | 0.016801 | 0.016788 | 0.016635 | 0.016482
Odpad. vody čištěné na ČOV | mil. m3/rok | 0 | 0 | 0 | 0.017025 | 0.016225 | 0.016771 | 0.016618 | 0.016465
Odpad. vody čištěné na ČOV | % | 0 | 0 | 0 | 99.8975 | 96.5687 | 99.8959 | 99.895 | 99.894
Přírustek odp. vody čištěné na ČOV | mil. m3/rok |  | 0 | 0 | 0.017025 | -0.00080074 | 0.00054587 | -0.00015292 | -0.00015292
Přírustek odp. vody čištěné na ČOV | % | 0 | 0 | 0 | 100 | -4.9354 | 3.2549 | -0.92025 | -0.9288
Odpad. vody čištěné v septicích | mil. m3/rok | 0 | 0 | 0 | 0 | 0 | 0 | 0 | 0
Odpad. vody čištěné v septicích | % | 0 | 0 | 0 | 0 | 0 | 0 | 0 | 0
Odpad. vody nečištěné | tis. m3/rok | 12.264 | 12.191 | 12.1545 | 0.01747 | 0.57651 | 0.01747 | 0.01747 | 0.01747
Odpad. vody nečištěné | % | 100 | 100 | 100 | 0.10251 | 3.4313 | 0.10406 | 0.10502 | 0.10599
Počet ČOV | ks | 0 | 0 | 0 | 0 | 0 | 0 | 0 | 0
Celková kapacita ČOV | m3/d | 0 | 0 | 0 | 0 | 0 | 0 | 0 | 0
Přírůstek | m3/d |  | 0 | 0 | 0 | 0 | 0 | 0 | 0
Přebytek kapacity | m3/d
Nedostatek kapacity | m3/d | 0 | 0 | 0 | 0 | 0 | 0 | 0 | 0
Celková délka nové kanalizace | km | 0 | 0 | 0 | 4.162 | 4.162 | 4.162 | 4.162 | 4.162
Přírůstek | km |  | 0 | 0 | 4.162 | 0 | 0 | 0 | 0
Přírůstek | % |  | 0 | 0 | 100 | 0 | 0 | 0 | 0
Celková délka rek. kanalizace | km | 0 | 0 | 0 | 0 | 0 | 0 | 0 | 0
Přírůstek | km |  | 0 | 0 | 0 | 0 | 0 | 0 | 0
Přírůstek | % |  | 0 | 0 | 0 | 0 | 0 | 0 | 0
Produkce zněčištění
BSK5 | t/rok | 4.226 | 4.2012 | 4.1887 | 9.0089 | 8.7213 | 8.8739 | 8.7928 | 8.7118
NL | t/rok | 3.8738 | 3.8511 | 3.8397 | 8.2582 | 7.9945 | 8.1344 | 8.0601 | 7.9858
CHSK | t/rok | 8.0389 | 7.9917 | 7.9681 | 16.8042 | 16.2752 | 16.5524 | 16.4013 | 16.2502
Odstranění znečištění
BSK5 | t/rok | 0 | 0 | 0 | 8.6234 | 8.2366 | 8.494 | 8.4163 | 8.3386
NL | t/rok | 0 | 0 | 0 | 7.8225 | 7.4718 | 7.7051 | 7.6346 | 7.5642
CHSK | t/rok | 0 | 0 | 0 | 15.5073 | 14.8242 | 15.2745 | 15.1349 | 14.9952
Celkové investiční náklady ročně | mil. Kč | 0 | 0 | 0 | 35.7647 | 0 | 0 | 0 | 0
Celkové investiční náklady součtově | mil. Kč | 0 | 0 | 0 | 35.7647 | 35.7647 | 35.7647 | 35.7647 | 35.7647

## tab.IX
Kraj : Jihomoravský |  |  |  |  | Provozní skupina : |  | CZ0646.6219.0534.01 - Topolany
Tab. IX - KANALIZACE - REKAPITULACE VSTUPNÍCH ÚDAJŮ
CZ0646.6219.0534.01 - Topolany
(číslo a název obce)
| jedn. | 2017 | 2020 | 2025 | 2030 | 2035 | 2040 | 2045 | 2050
Počet trvale bydl.obyvatel | os. | 332 | 330 | 329 | 328 | 326 | 323 | 320 | 317
Počet osob s ČOP | os. | 10 | 10 | 10 | 10 | 10 | 10 | 10 | 10
ODKANALIZOVÁNÍ OBCE
Rozsah odkanalizování | - | 2017: celá obec
Typ kanalizace | - | 2017: splašková kanalizace
Počet obyv.napoj.na kanal.
- trvale bydlící | os. | 0 | 0 | 0 | 328 | 310 | 323 | 320 | 317
- počet osob s ČOP | os. | 0 | 0 | 0 | 8 | 8 | 8 | 8 | 8
Počet obyv.nenapoj.na kanal.
- trvale bydlící | os. | 332 | 330 | 329 | 0 | 16 | 0 | 0 | 0
- počet osob s ČOP | os. | 10 | 10 | 10 | 2 | 2 | 2 | 2 | 2
LIKVIDACE ODPADNÍCH VOD
Počet obyv.napoj.na ČOV
- trvale bydlící | os. | 0 | 0 | 0 | 328 | 310 | 323 | 320 | 317
- počet osob s ČOP | os. | 0 | 0 | 0 | 8 | 8 | 8 | 8 | 8
Počet obyv.napoj.na septiky
- trvale bydlící | os. | 0 | 0 | 0 | 0 | 0 | 0 | 0 | 0
- počet osob s ČOP | os. | 0 | 0 | 0 | 0 | 0 | 0 | 0 | 0
Počet obyv.s odvoz OV
- trvale bydlící | os. | 332 | 330 | 329 | 0 | 16 | 0 | 0 | 0
- počet osob s ČOP | os. | 10 | 10 | 10 | 2 | 2 | 2 | 2 | 2
Průmysl,zemědelství,vybavenost | - | 2017: zemědělství, vybavenost
Způsob likvidace | - | jímky na vyvážení | jímky na vyvážení | jímky na vyvážení | obecní ČOV | obecní ČOV | obecní ČOV | obecní ČOV | obecní ČOV
Množství odp.vod | m3/d | 6.84 | 6.8 | 6.78 | 6.76 | 6.72 | 6.66 | 6.6 | 6.54
BSK5 | kg/d | 4.788 | 4.76 | 4.746 | 4.732 | 4.704 | 4.662 | 4.62 | 4.578
NL | kg/d | 4.389 | 4.3633 | 4.3505 | 4.3377 | 4.312 | 4.2735 | 4.235 | 4.1965
CHSK | kg/d | 9.576 | 9.52 | 9.492 | 9.464 | 9.408 | 9.324 | 9.24 | 9.156
N-celk | kg/d | 0.8778 | 0.87267 | 0.8701 | 0.86753 | 0.8624 | 0.8547 | 0.847 | 0.8393
N-NH4 | kg/d | 0.41496 | 0.41253 | 0.41132 | 0.41011 | 0.40768 | 0.40404 | 0.4004 | 0.39676
N-NO3 | kg/d | 0.0798 | 0.079333 | 0.0791 | 0.078867 | 0.0784 | 0.0777 | 0.077 | 0.0763
P-celk | kg/d | 0.1995 | 0.19833 | 0.19775 | 0.19717 | 0.196 | 0.19425 | 0.1925 | 0.19075
Počet ČOV | ks | 0 | 0 | 0 | 0 | 0 | 0 | 0 | 0
Kapacita ČOV | m3/d | 0 | 0 | 0 | 0 | 0 | 0 | 0 | 0
Počet čerpacích stanic | ks | 0 | 0 | 0 | 1 | 1 | 1 | 1 | 1
Délka kanal.sítě | km | 0 | 0 | 0 | 4.162 | 4.162 | 4.162 | 4.162 | 4.162
Počet kanal.přípojek | ks | 0 | 0 | 0 | 120 | 120 | 120 | 120 | 120
Jímky a septiky | ks | 450 | 450 | 450 | 450 | 0 | 0 | 0 | 0
Mikročistírny | ks | 20 | 20 | 20 | 20 | 0 | 0 | 0 | 0
Vysvětlivka : Počet osob s ČOP = Počet osob s časově omezeným pobytem
|  | 127.581 | 128.2261 | 128.3873 | 128.5486 | 128.7099 | 128.8711 | 129.0324 | 129.1937

## tab.X
Kraj : Jihomoravský | [5 empty] | Provozní skupina: CZ0646.6219.0534.01 - Topolany
Tab. X - KANALIZACE - BILANCE ODPADNÍCH VOD A ZNEČIŠTĚNÍ
CZ0646.6219.0534.01 - Topolany
(číslo a název obce)
| jedn. | 2017 | 2020 | 2025 | 2030 | 2035 | 2040 | 2045 | 2050
CELKOVÁ PRODUKCE
odpadních vod | m3/d | 33.6 | 33.4 | 33.3 | 46.6928 | 46.0306 | 45.9945 | 45.5755 | 45.1566
BSK5 | kg/d | 11.578 | 11.51 | 11.476 | 24.682 | 23.894 | 24.312 | 24.09 | 23.868
NL | kg/d | 10.6132 | 10.5508 | 10.5197 | 22.6252 | 21.9028 | 22.286 | 22.0825 | 21.879
CHSK | kg/d | 22.0243 | 21.895 | 21.8303 | 46.039 | 44.5897 | 45.349 | 44.935 | 44.521
Počet EO | os. | 192.9667 | 191.8333 | 191.2667 | 411.3667 | 398.2333 | 405.2 | 401.5 | 397.8
odp.vod likv. na ČOV | m3/d | 0 | 0 | 0 | 46.6449 | 44.4511 | 45.9466 | 45.5277 | 45.1087
odp.vod likv. v septicích | m3/d | 0 | 0 | 0 | 0 | 0 | 0 | 0 | 0
odp.vod likv. jiným způsobem | m3/d | 33.6 | 33.4 | 33.3 | 0.047863 | 1.5795 | 0.047863 | 0.047863 | 0.047863
PŘÍSUN ODP. VOD Z JINÝCH LOKALIT
množství odpadních vod | m3/d | 0 | 0 | 0 | 0 | 0 | 0 | 0 | 0
BSK5 | kg/d | 0 | 0 | 0 | 0 | 0 | 0 | 0 | 0
NL | kg/d | 0 | 0 | 0 | 0 | 0 | 0 | 0 | 0
CHSK | kg/d | 0 | 0 | 0 | 0 | 0 | 0 | 0 | 0
ODVEDENÍ ODP. VOD NA JINÉ LOKALITY
množství odpadních vod | m3/d | 0 | 0 | 0 | 46.6449 | 44.4511 | 45.9466 | 45.5277 | 45.1087
BSK5 | kg/d | 0 | 0 | 0 | 24.652 | 23.544 | 24.282 | 24.06 | 23.838
NL | kg/d | 0 | 0 | 0 | 22.5977 | 21.582 | 22.2585 | 22.055 | 21.8515
CHSK | kg/d | 0 | 0 | 0 | 45.984 | 43.948 | 45.294 | 44.88 | 44.466
PŘÍTOK NA ČOV
množství odpadních vod | m3/d
BSK5 | kg/d
NL | kg/d
CHSK | kg/d
Počet EO | os
Typ ČOV | -
Dočištění - snížení BSK5 | -
Denitrifikace | -
Odstraňování fosforu | -
množství odpadních vod | m3/d
ODSTRANĚNÉ ZNEČIŠTĚNÍ
BSK5 | kg/d | 0 | 0 | 0 | 23.6258 | 22.5661 | 23.2712 | 23.0584 | 22.8456
NL | kg/d | 0 | 0 | 0 | 21.4315 | 20.4707 | 21.1098 | 20.9168 | 20.7238
CHSK | kg/d | 0 | 0 | 0 | 42.4856 | 40.6142 | 41.848 | 41.4654 | 41.0828
ZBYTKOVÉ ZNEČIŠTĚNÍ
BSK5 | kg/d | 11.578 | 11.51 | 11.476 | 1.0262 | 0.97792 | 1.0108 | 1.0016 | 0.99239
NL | kg/d | 10.6132 | 10.5508 | 10.5197 | 1.1661 | 1.1113 | 1.1487 | 1.1382 | 1.1277
CHSK | kg/d | 22.0243 | 21.895 | 21.8303 | 3.4984 | 3.3338 | 3.446 | 3.4146 | 3.3832
Produkce kalů | m3/r | 0 | 0 | 0 | 287.4474 | 274.5539 | 283.1326 | 280.5438 | 277.9549
Způsob likvidace kalů | -
Množství kalu po odvodnění | m3/r | 0 | 0 | 0 | 68.9874 | 65.8929 | 67.9518 | 67.3305 | 66.7092
Typ čistírny odpadních vod: |  | 2030: Způsoby likvidace kalů:
0 - neurčeno |  | 2017: 10 - aktivační s nitrifikací; 2030: 0 - neurčeno
1 - septik |  | 2017: 11 - aktivační s denitrif. a nitrif.; 2030: 1 - přímá aplikace na zemědělské a lesní půdě
2 - septik s dočištěním |  | 2017: 12 - čist. s biologickými filtry; 2030: 2 - kompostování
3 - domovní mikročistírna - disky |  | 2017: 13 - aktivační čistírna a rybník; 2030: 3 - skládkování
4 - domovní mikročistírna - filtry |  | 2017: 14 - aktiv. č. s nitrif. a rybník; 2030: 4 - spalování
5 - kořenová čistírna |  | 2017: 15 - aktiv. č. s nitr. a mikrosíty; 2030: 5 - rekultivace
6 - stabilizační nádrž |  | 2017: 16 - aktivač. č. a rycholfiltrace; 2030: 6 - převoz do jiné ČOV ke zpracování
7 - čistírna s biokontaktory |  | 2017: 17 - č. s nitrif. a srážením P; 2030: 101 - přímá aplikace na zemědělské a lesní půdě + kompostování
8 - malá aktiv. čistírna s nitrifikací |  | 2017: 18 - č. s denitrif. + nitr. + sráž. P; 2030: 102 - přímá aplikace na zemědělské a lesní půdě + skládkování
9 - aktivační čistírna |  | 2017: 19 - č. s denit., nitr., sráž. P, filtr.; 2030: 103 - kompostování + spalování
104 - skládkování + převoz do jiné ČOV
105 - přímá aplikace na zem. a les. půdě + kompostování + převoz do jiné ČOV
106 - kompostování + skládkování + rekultivace

## tab.XII
Plán rozvoje pro kraj : Jihomoravský |  |  |  | Provozní skupina : |  | CZ0646.6219.0534.01-Topolany
Tab. XII - TECHNICKÉ A FINANČNÍ ÚDAJE KANALIZACÍ
|  |  | CZ0646.6219.0534.01-Topolany | [8 empty] | ZMĚNA 11/2022
(číslo a název obce)
ID | K | H l a v n í o b j e k t y |  |  |  | stávající objekty |  |  | rekonstrukce |  | nové stavby
|  | 1 čistírny odpadních vod |  |  |  | DHM | rok uved. | posl. rekon. | DHM | rok zaháj. | DHM | rok zaháj.
|  | název | typ ČOV |  | kap. m3/d | mil. Kč | do provozu | /rok zrušení | mil.Kč | /ukončení | mil. Kč | /ukončení
C.N |  | ČOV Topolany | čistírna s nitrifikací |  | 67.5 | [5 empty] | 4.364 | 2023/2025
2 biologický rybník
|  |  | plocha (ha) |  | kap. EO
3 kanalizační síť
|  |  |  | DN(mm) | délka(km)
K.N |  | KS Topolany |  | ≤ 300 | 4.124 | [5 empty] | 18.3525 | 2028/2030
K.N |  | KS Topolany |  | ≤ 300 | 3.38 | [5 empty] | 15.042 | 2023/2025
4 výtlačné řady
|  |  |  | DN(mm) | délka(km)
V.N |  | Výtlak Topolany |  | < 100 | 0.038 | [5 empty] | 0.097029 | 2028/2030
5 čerpací stanice
|  |  |  | Qkap(l/s) | h(m)
S.N |  | ČS 1 |  | 4 | 6 | [5 empty] | 0.23906 | 2028/2030
6 kanalizační přípojky
|  |  |  | počet | délka(km)
S.N |  | přípojky Topolany |  | 120 | 0.96 | [5 empty] | 3.3211 | 2028/2030
S.N |  | přípojky Topolany |  | 120 | 0.96 | [5 empty] | 3.3211 | 2023/2025
7 jímky
|  |  | typ |  | počet ks
|  | SOUČET |  |  |  | 0 |  |  | 0 |  | 22.0097
22.7271