## tab.VI
Plán rozvoje pro kraj : Jihomoravský
Tab. VI - KANALIZACE - ZÁKLADNÍ ÚDAJE
CZ0646.6219.0535.01 - Tučapy
(provozní skupina)
| jednotky | 2017 | 2020 | 2025 | 2030 | 2035 | 2040 | 2045 | 2050
Celkový počet obyvatel | os. | 610 | 606 | 606 | 603 | 599 | 594 | 589 | 584
Odkanalizování
Počet obyv. napoj na kanalizaci | os. | 595 | 595 | 601 | 603 | 585 | 594 | 589 | 584
Počet obyv. napoj na kanalizaci | % | 97.541 | 98.1848 | 99.1749 | 100 | 97.6628 | 100 | 100 | 100
Přírůstek | os |  | 0 | 6 | 2 | -18 | 9 | -5 | -5
Čištění odpadních vod
Počet obyv. napoj ČOV | os. | 595 | 595 | 601 | 603 | 585 | 594 | 589 | 584
Počet obyv. napoj ČOV | % | 97.541 | 98.1848 | 99.1749 | 100 | 97.6628 | 100 | 100 | 100
Počet obyv. se svozem na ČOV | os. | 15 | 11 | 5 | 0 | 14 | 0 | 0 | 0
Počet obyv. se svozem na ČOV | % | 2.459 | 1.8152 | 0.82508 | 0 | 2.3372 | 0 | 0 | 0
Celková produkce odp. vod | mil. m3/rok | 0.026394 | 0.026277 | 0.026321 | 0.026248 | 0.026 | 0.025919 | 0.025737 | 0.025554
Odpad. vody čištěné na ČOV | mil. m3/rok | 0.025956 | 0.025956 | 0.026175 | 0.026248 | 0.025591 | 0.025919 | 0.025737 | 0.025554
Odpad. vody čištěné na ČOV | % | 98.3405 | 98.7776 | 99.4453 | 100 | 98.4277 | 100 | 100 | 100
Přírustek odp. vody čištěné na ČOV | mil. m3/rok |  | 0 | 0.000219 | 7.3e-05 | -0.000657 | 0.0003285 | -0.0001825 | -0.0001825
Přírustek odp. vody čištěné na ČOV | % |  | 0 | 0.83668 | 0.27812 | -2.5673 | 1.2674 | -0.7091 | -0.71416
Odpad. vody čištěné v septicích | mil. m3/rok | 0 | 0 | 0 | 0 | 0 | 0 | 0 | 0
Odpad. vody čištěné v septicích | % | 0 | 0 | 0 | 0 | 0 | 0 | 0 | 0
Odpad. vody nečištěné | tis. m3/rok | 0.438 | 0.3212 | 0.146 | 0 | 0.4088 | 0 | 0 | 0
Odpad. vody nečištěné | % | 1.6595 | 1.2224 | 0.55469 | 0 | 1.5723 | 0 | 0 | 0
Počet ČOV | ks | 0 | 0 | 0 | 0 | 0 | 0 | 0 | 0
Celková kapacita ČOV | m3/d | 0 | 0 | 0 | 0 | 0 | 0 | 0 | 0
Přírůstek | m3/d |  | 0 | 0 | 0 | 0 | 0 | 0 | 0
Přebytek kapacity | m3/d
Nedostatek kapacity | m3/d | 0 | 0 | 0 | 0 | 0 | 0 | 0 | 0
Celková délka nové kanalizace | km | 0 | 0 | 0 | 0 | 0 | 0 | 0 | 0
Přírůstek | km |  | 0 | 0 | 0 | 0 | 0 | 0 | 0
Přírůstek | % |  | 0 | 0 | 0 | 0 | 0 | 0 | 0
Celková délka rek. kanalizace | km | 0 | 0 | 0 | 0 | 0 | 0 | 0 | 0
Přírůstek | km |  | 0 | 0 | 0 | 0 | 0 | 0 | 0
Přírůstek | % |  | 0 | 0 | 0 | 0 | 0 | 0 | 0
Produkce zněčištění
BSK5 | t/rok | 14.2893 | 14.2601 | 14.3477 | 14.355 | 14.063 | 14.1579 | 14.0484 | 13.9389
NL | t/rok | 13.0985 | 13.0718 | 13.1521 | 13.1588 | 12.8911 | 12.9781 | 12.8777 | 12.7773
CHSK | t/rok | 26.4798 | 26.4263 | 26.5869 | 26.6003 | 26.065 | 26.2389 | 26.0382 | 25.8374
Odstranění znečištění
BSK5 | t/rok | 13.7126 | 13.7126 | 13.8401 | 13.8825 | 13.5002 | 13.6913 | 13.5851 | 13.4789
NL | t/rok | 12.479 | 12.479 | 12.5951 | 12.6338 | 12.2856 | 12.4597 | 12.363 | 12.2662
CHSK | t/rok | 24.4622 | 24.4622 | 24.6878 | 24.7629 | 24.0862 | 24.4246 | 24.2366 | 24.0486
Celkové investiční náklady ročně | mil. Kč | 0 | 0 | 0 | 0 | 0 | 0 | 0 | 0
Celkové investiční náklady součtově | mil. Kč | 0 | 0 | 0 | 0 | 0 | 0 | 0 | 0

## tab.IX
Kraj : Jihomoravský |  |  |  |  | Provozní skupina : |  | CZ0646.6219.0535.01 - Tučapy
Tab. IX - KANALIZACE - REKAPITULACE VSTUPNÍCH ÚDAJŮ
CZ0646.6219.0535.01 - Tučapy
(číslo a název obce)
| jedn. | 2017 | 2020 | 2025 | 2030 | 2035 | 2040 | 2045 | 2050
Počet trvale bydl.obyvatel | os. | 560 | 556 | 556 | 553 | 549 | 544 | 539 | 534
Počet osob s ČOP | os. | 50 | 50 | 50 | 50 | 50 | 50 | 50 | 50
ODKANALIZOVÁNÍ OBCE
Rozsah odkanalizování | - | 2017: celá obec
Typ kanalizace | - | 2017: tlaková kanalizace
Počet obyv.napoj.na kanal.
- trvale bydlící | os. | 545 | 545 | 551 | 553 | 535 | 544 | 539 | 534
- počet osob s ČOP | os. | 50 | 50 | 50 | 50 | 50 | 50 | 50 | 50
Počet obyv.nenapoj.na kanal.
- trvale bydlící | os. | 15 | 11 | 5 | 0 | 14 | 0 | 0 | 0
- počet osob s ČOP | os. | 0 | 0 | 0 | 0 | 0 | 0 | 0 | 0
LIKVIDACE ODPADNÍCH VOD
Počet obyv.napoj.na ČOV
- trvale bydlící | os. | 545 | 545 | 551 | 553 | 535 | 544 | 539 | 534
- počet osob s ČOP | os. | 50 | 50 | 50 | 50 | 50 | 50 | 50 | 50
Počet obyv.napoj.na septiky
- trvale bydlící | os. | 0 | 0 | 0 | 0 | 0 | 0 | 0 | 0
- počet osob s ČOP | os. | 0 | 0 | 0 | 0 | 0 | 0 | 0 | 0
Počet obyv.s odvoz OV
- trvale bydlící | os. | 15 | 11 | 5 | 0 | 14 | 0 | 0 | 0
- počet osob s ČOP | os. | 0 | 0 | 0 | 0 | 0 | 0 | 0 | 0
Průmysl,zemědelství,vybavenost | - | 2017: vybavenost
Způsob likvidace | - | obecní ČOV | obecní ČOV | obecní ČOV | obecní ČOV | obecní ČOV | obecní ČOV | obecní ČOV | obecní ČOV
Množství odp.vod | m3/d | 13.2822 | 13.2822 | 13.2822 | 13.2822 | 13.2822 | 13.2822 | 13.2822 | 13.2822
BSK5 | kg/d | 4.6488 | 4.6488 | 4.6488 | 4.6488 | 4.6488 | 4.6488 | 4.6488 | 4.6488
NL | kg/d | 4.2614 | 4.2614 | 4.2614 | 4.2614 | 4.2614 | 4.2614 | 4.2614 | 4.2614
CHSK | kg/d | 9.2975 | 9.2975 | 9.2975 | 9.2975 | 9.2975 | 9.2975 | 9.2975 | 9.2975
N-celk | kg/d | 0.85227 | 0.85227 | 0.85227 | 0.85227 | 0.85227 | 0.85227 | 0.85227 | 0.85227
N-NH4 | kg/d | 0.40289 | 0.40289 | 0.40289 | 0.40289 | 0.40289 | 0.40289 | 0.40289 | 0.40289
N-NO3 | kg/d | 0.077479 | 0.077479 | 0.077479 | 0.077479 | 0.077479 | 0.077479 | 0.077479 | 0.077479
P-celk | kg/d | 0.1937 | 0.1937 | 0.1937 | 0.1937 | 0.1937 | 0.1937 | 0.1937 | 0.1937
Počet ČOV | ks | 0 | 0 | 0 | 0 | 0 | 0 | 0 | 0
Kapacita ČOV | m3/d | 0 | 0 | 0 | 0 | 0 | 0 | 0 | 0
Počet čerpacích stanic | ks | 2 | 2 | 2 | 2 | 2 | 2 | 2 | 2
Délka kanal.sítě | km | 5.832 | 5.832 | 5.832 | 5.832 | 5.832 | 5.832 | 5.832 | 5.832
Počet kanal.přípojek | ks | 222 | 222 | 222 | 222 | 222 | 222 | 222 | 222
Jímky a septiky | ks | 0 | 0 | 0 | 0 | 0 | 0 | 0 | 0
Mikročistírny | ks | 0 | 0 | 0 | 0 | 0 | 0 | 0 | 0
Vysvětlivka : Počet osob s ČOP = Počet osob s časově omezeným pobytem
|  | 127.581 | 128.2261 | 128.3873 | 128.5486 | 128.7099 | 128.8711 | 129.0324 | 129.1937

## tab.X
Kraj : Jihomoravský | [5 empty] | Provozní skupina: CZ0646.6219.0535.01 - Tučapy
Tab. X - KANALIZACE - BILANCE ODPADNÍCH VOD A ZNEČIŠTĚNÍ
CZ0646.6219.0535.01 - Tučapy
(číslo a název obce)
| jedn. | 2017 | 2020 | 2025 | 2030 | 2035 | 2040 | 2045 | 2050
CELKOVÁ PRODUKCE
odpadních vod | m3/d | 72.3122 | 71.9922 | 72.1122 | 71.9122 | 71.2322 | 71.0122 | 70.5122 | 70.0122
BSK5 | kg/d | 39.1488 | 39.0688 | 39.3088 | 39.3288 | 38.5288 | 38.7888 | 38.4888 | 38.1888
NL | kg/d | 35.8864 | 35.813 | 36.033 | 36.0514 | 35.318 | 35.5564 | 35.2814 | 35.0064
CHSK | kg/d | 72.5475 | 72.4009 | 72.8409 | 72.8775 | 71.4109 | 71.8875 | 71.3375 | 70.7875
Počet EO | os. | 652.4795 | 651.1461 | 655.1461 | 655.4795 | 642.1461 | 646.4795 | 641.4795 | 636.4795
odp.vod likv. na ČOV | m3/d | 71.1122 | 71.1122 | 71.7122 | 71.9122 | 70.1122 | 71.0122 | 70.5122 | 70.0122
odp.vod likv. v septicích | m3/d | 0 | 0 | 0 | 0 | 0 | 0 | 0 | 0
odp.vod likv. jiným způsobem | m3/d | 1.2 | 0.88 | 0.4 | 0 | 1.12 | 0 | 0 | 0
PŘÍSUN ODP. VOD Z JINÝCH LOKALIT
množství odpadních vod | m3/d | 0 | 0 | 0 | 0 | 0 | 0 | 0 | 0
BSK5 | kg/d | 0 | 0 | 0 | 0 | 0 | 0 | 0 | 0
NL | kg/d | 0 | 0 | 0 | 0 | 0 | 0 | 0 | 0
CHSK | kg/d | 0 | 0 | 0 | 0 | 0 | 0 | 0 | 0
ODVEDENÍ ODP. VOD NA JINÉ LOKALITY
množství odpadních vod | m3/d | 71.1122 | 71.1122 | 71.7122 | 71.9122 | 70.1122 | 71.0122 | 70.5122 | 70.0122
BSK5 | kg/d | 38.8488 | 38.8488 | 39.2088 | 39.3288 | 38.2488 | 38.7888 | 38.4888 | 38.1888
NL | kg/d | 35.6114 | 35.6114 | 35.9414 | 36.0514 | 35.0614 | 35.5564 | 35.2814 | 35.0064
CHSK | kg/d | 71.9975 | 71.9975 | 72.6575 | 72.8775 | 70.8975 | 71.8875 | 71.3375 | 70.7875
PŘÍTOK NA ČOV
množství odpadních vod | m3/d
BSK5 | kg/d
NL | kg/d
CHSK | kg/d
Počet EO | os
Typ ČOV | -
Dočištění - snížení BSK5 | -
Denitrifikace | -
Odstraňování fosforu | -
množství odpadních vod | m3/d
ODSTRANĚNÉ ZNEČIŠTĚNÍ
BSK5 | kg/d | 37.5687 | 37.5687 | 37.9179 | 38.0343 | 36.9867 | 37.5105 | 37.2195 | 36.9285
NL | kg/d | 34.1891 | 34.1891 | 34.5071 | 34.6131 | 33.6591 | 34.1361 | 33.8711 | 33.6061
CHSK | kg/d | 67.0197 | 67.0197 | 67.6377 | 67.8437 | 65.9897 | 66.9167 | 66.4017 | 65.8867
ZBYTKOVÉ ZNEČIŠTĚNÍ
BSK5 | kg/d | 1.28 | 1.28 | 1.2908 | 1.2944 | 1.262 | 1.2782 | 1.2692 | 1.2602
NL | kg/d | 1.4222 | 1.4222 | 1.4342 | 1.4382 | 1.4022 | 1.4202 | 1.4102 | 1.4002
CHSK | kg/d | 4.9779 | 4.9779 | 5.0199 | 5.0339 | 4.9079 | 4.9709 | 4.9359 | 4.9009
Produkce kalů | m3/r | 457.0864 | 457.0864 | 461.335 | 462.7512 | 450.0054 | 456.3783 | 452.8378 | 449.2973
Způsob likvidace kalů | -
Množství kalu po odvodnění | m3/r | 109.7007 | 109.7007 | 110.7204 | 111.0603 | 108.0013 | 109.5308 | 108.6811 | 107.8314
Typ čistírny odpadních vod: |  | 2030: Způsoby likvidace kalů:
0 - neurčeno |  | 2017: 10 - aktivační s nitrifikací; 2030: 0 - neurčeno
1 - septik |  | 2017: 11 - aktivační s denitrif. a nitrif.; 2030: 1 - přímá aplikace na zemědělské a lesní půdě
2 - septik s dočištěním |  | 2017: 12 - čist. s biologickými filtry; 2030: 2 - kompostování
3 - domovní mikročistírna - disky |  | 2017: 13 - aktivační čistírna a rybník; 2030: 3 - skládkování
4 - domovní mikročistírna - filtry |  | 2017: 14 - aktiv. č. s nitrif. a rybník; 2030: 4 - spalování
5 - kořenová čistírna |  | 2017: 15 - aktiv. č. s nitr. a mikrosíty; 2030: 5 - rekultivace
6 - stabilizační nádrž |  | 2017: 16 - aktivač. č. a rycholfiltrace; 2030: 6 - převoz do jiné ČOV ke zpracování
7 - čistírna s biokontaktory |  | 2017: 17 - č. s nitrif. a srážením P; 2030: 101 - přímá aplikace na zemědělské a lesní půdě + kompostování
8 - malá aktiv. čistírna s nitrifikací |  | 2017: 18 - č. s denitrif. + nitr. + sráž. P; 2030: 102 - přímá aplikace na zemědělské a lesní půdě + skládkování
9 - aktivační čistírna |  | 2017: 19 - č. s denit., nitr., sráž. P, filtr.; 2030: 103 - kompostování + spalování
104 - skládkování + převoz do jiné ČOV
105 - přímá aplikace na zem. a les. půdě + kompostování + převoz do jiné ČOV
106 - kompostování + skládkování + rekultivace

## tab.XII
Plán rozvoje pro kraj : Jihomoravský |  |  |  | Provozní skupina : |  | CZ0646.6219.0535.01-Tučapy
Tab. XII - TECHNICKÉ A FINANČNÍ ÚDAJE KANALIZACÍ
CZ0646.6219.0535.01-Tučapy
(číslo a název obce)
ID | K | H l a v n í o b j e k t y |  |  |  | stávající objekty |  |  | rekonstrukce |  | nové stavby
|  | 1 čistírny odpadních vod |  |  |  | DHM | rok uved. | posl. rekon. | DHM | rok zaháj. | DHM | rok zaháj.
|  | název | typ ČOV |  | kap. m3/d | mil. Kč | do provozu | /rok zrušení | mil.Kč | /ukončení | mil. Kč | /ukončení
2 biologický rybník
|  |  | plocha (ha) |  | kap. EO
3 kanalizační síť
|  |  |  | DN(mm) | délka(km)
K.S |  | KS Tučapy |  | < 100 | 3.197 |  | 1965 | 2012
K.S |  | KS Tučapy |  | 101 - 300 | 0.405 |  | 1965 | 2012
K.S |  | KS Tučapy |  | < 100 | 0.38 |  | 2011 | 2012
4 výtlačné řady
|  |  |  | DN(mm) | délka(km)
V.S |  | Výtlak Tučapy |  | < 100 | 1.85 |  | 2010 | 2012
5 čerpací stanice
|  |  |  | Qkap(l/s) | h(m)
S.S |  | ČS 1 |  | 5 | 0 |  | 2010 | 2012
S.S |  | ČS 2 |  | 3 | 0 |  | 2010 | 2012
6 kanalizační přípojky
|  |  |  | počet | délka(km)
S.S |  | přípojky Tučapy |  | 222 | 1.35 |  | 1965 | 2013
7 jímky
|  |  | typ |  | počet ks
J.S |  | Stávající |  |  | 0 |  | 2012 | 2013
J.S |  | Stávající |  |  | 0 |  | 2012 | 2013
|  | SOUČET |  |  |  | 0 |  |  | 0 |  | 0