## tab.VI
Plán rozvoje pro kraj : Jihomoravský
Tab. VI - KANALIZACE - ZÁKLADNÍ ÚDAJE
CZ0646.6219.0537.05 - Vyškov - část obce Lhota
(provozní skupina)
| jednotky | 2017 | 2020 | 2025 | 2030 | 2035 | 2040 | 2045 | 2050
Celkový počet obyvatel | os. | 368 | 365 | 365 | 363 | 361 | 358 | 355 | 352
Odkanalizování
Počet obyv. napoj na kanalizaci | os. | 348 | 345 | 345 | 343 | 341 | 338 | 335 | 332
Počet obyv. napoj na kanalizaci | % | 94.5652 | 94.5205 | 94.5205 | 94.4904 | 94.4598 | 94.4134 | 94.3662 | 94.3182
Přírůstek | os |  | -3 | 0 | -2 | -2 | -3 | -3 | -3
Čištění odpadních vod
Počet obyv. napoj ČOV | os. | 348 | 345 | 345 | 343 | 341 | 338 | 335 | 332
Počet obyv. napoj ČOV | % | 94.5652 | 94.5205 | 94.5205 | 94.4904 | 94.4598 | 94.4134 | 94.3662 | 94.3182
Počet obyv. se svozem na ČOV | os. | 20 | 20 | 20 | 20 | 20 | 20 | 20 | 20
Počet obyv. se svozem na ČOV | % | 5.4348 | 5.4795 | 5.4795 | 5.5096 | 5.5402 | 5.5866 | 5.6338 | 5.6818
Celková produkce odp. vod | mil. m3/rok | 0.015725 | 0.015615 | 0.015615 | 0.015542 | 0.015469 | 0.01536 | 0.01525 | 0.015141
Odpad. vody čištěné na ČOV | mil. m3/rok | 0.015579 | 0.015469 | 0.015469 | 0.015396 | 0.015323 | 0.015214 | 0.015104 | 0.014995
Odpad. vody čištěné na ČOV | % | 99.0715 | 99.065 | 99.065 | 99.0606 | 99.0562 | 99.0495 | 99.0427 | 99.0357
Přírustek odp. vody čištěné na ČOV | mil. m3/rok |  | -0.0001095 | 0 | -7.3e-05 | -7.3e-05 | -0.0001095 | -0.0001095 | -0.0001095
Přírustek odp. vody čištěné na ČOV | % |  | -0.70784 | 0 | -0.47413 | -0.47639 | -0.71973 | -0.72495 | -0.73024
Odpad. vody čištěné v septicích | mil. m3/rok | 0 | 0 | 0 | 0 | 0 | 0 | 0 | 0
Odpad. vody čištěné v septicích | % | 0 | 0 | 0 | 0 | 0 | 0 | 0 | 0
Odpad. vody nečištěné | tis. m3/rok | 0.146 | 0.146 | 0.146 | 0.146 | 0.146 | 0.146 | 0.146 | 0.146
Odpad. vody nečištěné | % | 0.92846 | 0.93497 | 0.93497 | 0.93936 | 0.94379 | 0.95052 | 0.95735 | 0.96427
Počet ČOV | ks | 0 | 0 | 0 | 0 | 0 | 0 | 0 | 0
Celková kapacita ČOV | m3/d | 0 | 0 | 0 | 0 | 0 | 0 | 0 | 0
Přírůstek | m3/d |  | 0 | 0 | 0 | 0 | 0 | 0 | 0
Přebytek kapacity | m3/d
Nedostatek kapacity | m3/d | 0 | 0 | 0 | 0 | 0 | 0 | 0 | 0
Celková délka nové kanalizace | km | 0 | 0 | 0 | 0 | 0 | 0 | 0 | 0
Přírůstek | km |  | 0 | 0 | 0 | 0 | 0 | 0 | 0
Přírůstek | % |  | 0 | 0 | 0 | 0 | 0 | 0 | 0
Celková délka rek. kanalizace | km | 0 | 0 | 0 | 0 | 0 | 0 | 0 | 0
Přírůstek | km |  | 0 | 0 | 0 | 0 | 0 | 0 | 0
Přírůstek | % |  | 0 | 0 | 0 | 0 | 0 | 0 | 0
Produkce zněčištění
BSK5 | t/rok | 8.7376 | 8.6719 | 8.6719 | 8.6281 | 8.5843 | 8.5186 | 8.4529 | 8.3872
NL | t/rok | 8.0095 | 7.9493 | 7.9493 | 7.9091 | 7.869 | 7.8088 | 7.7485 | 7.6883
CHSK | t/rok | 16.1868 | 16.0664 | 16.0664 | 15.9861 | 15.9058 | 15.7853 | 15.6649 | 15.5444
Odstranění znečištění
BSK5 | t/rok | 8.41 | 8.3459 | 8.3459 | 8.3031 | 8.2603 | 8.1962 | 8.132 | 8.0678
NL | t/rok | 7.6287 | 7.5705 | 7.5705 | 7.5316 | 7.4928 | 7.4345 | 7.3763 | 7.318
CHSK | t/rok | 15.0514 | 14.9375 | 14.9375 | 14.8616 | 14.7856 | 14.6718 | 14.5579 | 14.444
Celkové investiční náklady ročně | mil. Kč | 0 | 0 | 0 | 0 | 0 | 0 | 0 | 0
Celkové investiční náklady součtově | mil. Kč | 0 | 0 | 0 | 0 | 0 | 0 | 0 | 0

## tab.IX
Kraj : Jihomoravský |  |  |  |  | Provozní skupina : |  | CZ0646.6219.0537.05 - Vyškov - část obce Lhota
Tab. IX - KANALIZACE - REKAPITULACE VSTUPNÍCH ÚDAJŮ
CZ0646.6219.0537.05 - Vyškov - část obce Lhota
(číslo a název obce)
| jedn. | 2017 | 2020 | 2025 | 2030 | 2035 | 2040 | 2045 | 2050
Počet trvale bydl.obyvatel | os. | 348 | 345 | 345 | 343 | 341 | 338 | 335 | 332
Počet osob s ČOP | os. | 20 | 20 | 20 | 20 | 20 | 20 | 20 | 20
ODKANALIZOVÁNÍ OBCE
Rozsah odkanalizování | - | 2017: celá obec
Typ kanalizace | - | 2017: splašková kanalizace
Počet obyv.napoj.na kanal.
- trvale bydlící | os. | 348 | 345 | 345 | 343 | 341 | 338 | 335 | 332
- počet osob s ČOP | os. | 0 | 0 | 0 | 0 | 0 | 0 | 0 | 0
Počet obyv.nenapoj.na kanal.
- trvale bydlící | os. | 0 | 0 | 0 | 0 | 0 | 0 | 0 | 0
- počet osob s ČOP | os. | 20 | 20 | 20 | 20 | 20 | 20 | 20 | 20
LIKVIDACE ODPADNÍCH VOD
Počet obyv.napoj.na ČOV
- trvale bydlící | os. | 348 | 345 | 345 | 343 | 341 | 338 | 335 | 332
- počet osob s ČOP | os. | 0 | 0 | 0 | 0 | 0 | 0 | 0 | 0
Počet obyv.napoj.na septiky
- trvale bydlící | os. | 0 | 0 | 0 | 0 | 0 | 0 | 0 | 0
- počet osob s ČOP | os. | 0 | 0 | 0 | 0 | 0 | 0 | 0 | 0
Počet obyv.s odvoz OV
- trvale bydlící | os. | 0 | 0 | 0 | 0 | 0 | 0 | 0 | 0
- počet osob s ČOP | os. | 20 | 20 | 20 | 20 | 20 | 20 | 20 | 20
Průmysl,zemědelství,vybavenost | - | 2017: vybavenost
Způsob likvidace | - | obecní ČOV | obecní ČOV | obecní ČOV | obecní ČOV | obecní ČOV | obecní ČOV | obecní ČOV | obecní ČOV
Množství odp.vod | m3/d | 7.8822 | 7.8822 | 7.8822 | 7.8822 | 7.8822 | 7.8822 | 7.8822 | 7.8822
BSK5 | kg/d | 2.7588 | 2.7588 | 2.7588 | 2.7588 | 2.7588 | 2.7588 | 2.7588 | 2.7588
NL | kg/d | 2.5289 | 2.5289 | 2.5289 | 2.5289 | 2.5289 | 2.5289 | 2.5289 | 2.5289
CHSK | kg/d | 5.5175 | 5.5175 | 5.5175 | 5.5175 | 5.5175 | 5.5175 | 5.5175 | 5.5175
N-celk | kg/d | 0.50577 | 0.50577 | 0.50577 | 0.50577 | 0.50577 | 0.50577 | 0.50577 | 0.50577
N-NH4 | kg/d | 0.23909 | 0.23909 | 0.23909 | 0.23909 | 0.23909 | 0.23909 | 0.23909 | 0.23909
N-NO3 | kg/d | 0.045979 | 0.045979 | 0.045979 | 0.045979 | 0.045979 | 0.045979 | 0.045979 | 0.045979
P-celk | kg/d | 0.11495 | 0.11495 | 0.11495 | 0.11495 | 0.11495 | 0.11495 | 0.11495 | 0.11495
Počet ČOV | ks | 0 | 0 | 0 | 0 | 0 | 0 | 0 | 0
Kapacita ČOV | m3/d | 0 | 0 | 0 | 0 | 0 | 0 | 0 | 0
Počet čerpacích stanic | ks | bar: 2017 to 2050
Délka kanal.sítě | km | 5.64 | 5.64 | 5.64 | 5.64 | 5.64 | 5.64 | 5.64 | 5.64
Počet kanal.přípojek | ks | 132 | 132 | 132 | 132 | 132 | 132 | 132 | 132
Jímky a septiky | ks | 0 | 0 | 0 | 0 | 0 | 0 | 0 | 0
Mikročistírny | ks | 0 | 0 | 0 | 0 | 0 | 0 | 0 | 0
Vysvětlivka : Počet osob s ČOP = Počet osob s časově omezeným pobytem
|  | 127.581 | 128.2261 | 128.3873 | 128.5486 | 128.7099 | 128.8711 | 129.0324 | 129.1937

## tab.X
Kraj : Jihomoravský | [5 empty] | Provozní skupina: CZ0646.6219.0537.05 - Vyškov - část obce Lhota
Tab. X - KANALIZACE - BILANCE ODPADNÍCH VOD A ZNEČIŠTĚNÍ
CZ0646.6219.0537.05 - Vyškov - část obce Lhota
(číslo a název obce)
| jedn. | 2017 | 2020 | 2025 | 2030 | 2035 | 2040 | 2045 | 2050
CELKOVÁ PRODUKCE
odpadních vod | m3/d | 43.0822 | 42.7822 | 42.7822 | 42.5822 | 42.3822 | 42.0822 | 41.7822 | 41.4822
BSK5 | kg/d | 23.9388 | 23.7588 | 23.7588 | 23.6388 | 23.5188 | 23.3388 | 23.1588 | 22.9788
NL | kg/d | 21.9439 | 21.7789 | 21.7789 | 21.6689 | 21.5589 | 21.3939 | 21.2289 | 21.0639
CHSK | kg/d | 44.3475 | 44.0175 | 44.0175 | 43.7975 | 43.5775 | 43.2475 | 42.9175 | 42.5875
Počet EO | os. | 398.9795 | 395.9795 | 395.9795 | 393.9795 | 391.9795 | 388.9795 | 385.9795 | 382.9795
odp.vod likv. na ČOV | m3/d | 42.6822 | 42.3822 | 42.3822 | 42.1822 | 41.9822 | 41.6822 | 41.3822 | 41.0822
odp.vod likv. v septicích | m3/d | 0 | 0 | 0 | 0 | 0 | 0 | 0 | 0
odp.vod likv. jiným způsobem | m3/d | 0.4 | 0.4 | 0.4 | 0.4 | 0.4 | 0.4 | 0.4 | 0.4
PŘÍSUN ODP. VOD Z JINÝCH LOKALIT
množství odpadních vod | m3/d | 0 | 0 | 0 | 0 | 0 | 0 | 0 | 0
BSK5 | kg/d | 0 | 0 | 0 | 0 | 0 | 0 | 0 | 0
NL | kg/d | 0 | 0 | 0 | 0 | 0 | 0 | 0 | 0
CHSK | kg/d | 0 | 0 | 0 | 0 | 0 | 0 | 0 | 0
ODVEDENÍ ODP. VOD NA JINÉ LOKALITY
množství odpadních vod | m3/d | 42.6822 | 42.3822 | 42.3822 | 42.1822 | 41.9822 | 41.6822 | 41.3822 | 41.0822
BSK5 | kg/d | 23.6388 | 23.4588 | 23.4588 | 23.3388 | 23.2188 | 23.0388 | 22.8588 | 22.6788
NL | kg/d | 21.6689 | 21.5039 | 21.5039 | 21.3939 | 21.2839 | 21.1189 | 20.9539 | 20.7889
CHSK | kg/d | 43.7975 | 43.4675 | 43.4675 | 43.2475 | 43.0275 | 42.6975 | 42.3675 | 42.0375
PŘÍTOK NA ČOV
množství odpadních vod | m3/d
BSK5 | kg/d
NL | kg/d
CHSK | kg/d
Počet EO | os
Typ ČOV | -
Dočištění - snížení BSK5 | -
Denitrifikace | -
Odstraňování fosforu | -
množství odpadních vod | m3/d
ODSTRANĚNÉ ZNEČIŠTĚNÍ
BSK5 | kg/d | 23.0412 | 22.8654 | 22.8654 | 22.7482 | 22.631 | 22.4552 | 22.2794 | 22.1036
NL | kg/d | 20.9006 | 20.741 | 20.741 | 20.6346 | 20.5282 | 20.3686 | 20.209 | 20.0494
CHSK | kg/d | 41.2366 | 40.9246 | 40.9246 | 40.7166 | 40.5086 | 40.1966 | 39.8846 | 39.5726
ZBYTKOVÉ ZNEČIŠTĚNÍ
BSK5 | kg/d | 0.59755 | 0.59335 | 0.59335 | 0.59055 | 0.58775 | 0.58355 | 0.57935 | 0.57515
NL | kg/d | 0.76828 | 0.76288 | 0.76288 | 0.75928 | 0.75568 | 0.75028 | 0.74488 | 0.73948
CHSK | kg/d | 2.5609 | 2.5429 | 2.5429 | 2.5309 | 2.5189 | 2.5009 | 2.4829 | 2.4649
Produkce kalů | m3/r | 280.3348 | 278.1959 | 278.1959 | 276.77 | 275.344 | 273.2051 | 271.0662 | 268.9273
Způsob likvidace kalů | -
Množství kalu po odvodnění | m3/r | 67.2804 | 66.767 | 66.767 | 66.4248 | 66.0826 | 65.5692 | 65.0559 | 64.5426
Typ čistírny odpadních vod: |  | 2030: Způsoby likvidace kalů:
0 - neurčeno |  | 2017: 10 - aktivační s nitrifikací; 2030: 0 - neurčeno
1 - septik |  | 2017: 11 - aktivační s denitrif. a nitrif.; 2030: 1 - přímá aplikace na zemědělské a lesní půdě
2 - septik s dočištěním |  | 2017: 12 - čist. s biologickými filtry; 2030: 2 - kompostování
3 - domovní mikročistírna - disky |  | 2017: 13 - aktivační čistírna a rybník; 2030: 3 - skládkování
4 - domovní mikročistírna - filtry |  | 2017: 14 - aktiv. č. s nitrif. a rybník; 2030: 4 - spalování
5 - kořenová čistírna |  | 2017: 15 - aktiv. č. s nitr. a mikrosíty; 2030: 5 - rekultivace
6 - stabilizační nádrž |  | 2017: 16 - aktivač. č. a rycholfiltrace; 2030: 6 - převoz do jiné ČOV ke zpracování
7 - čistírna s biokontaktory |  | 2017: 17 - č. s nitrif. a srážením P; 2030: 101 - přímá aplikace na zemědělské a lesní půdě + kompostování
8 - malá aktiv. čistírna s nitrifikací |  | 2017: 18 - č. s denitrif. + nitr. + sráž. P; 2030: 102 - přímá aplikace na zemědělské a lesní půdě + skládkování
9 - aktivační čistírna |  | 2017: 19 - č. s denit., nitr., sráž. P, filtr.; 2030: 103 - kompostování + spalování
104 - skládkování + převoz do jiné ČOV
105 - přímá aplikace na zem. a les. půdě + kompostování + převoz do jiné ČOV
106 - kompostování + skládkování + rekultivace

## tab.XII
Plán rozvoje pro kraj : Jihomoravský |  |  |  | Provozní skupina : |  | CZ0646.6219.0537.05-Vyškov - část obce Lhota
Tab. XII - TECHNICKÉ A FINANČNÍ ÚDAJE KANALIZACÍ
CZ0646.6219.0537.05-Vyškov - část obce Lhota
(číslo a název obce)
ID | K | H l a v n í o b j e k t y |  |  |  | stávající objekty |  |  | rekonstrukce |  | nové stavby
|  | 1 čistírny odpadních vod |  |  |  | DHM | rok uved. | posl. rekon. | DHM | rok zaháj. | DHM | rok zaháj.
|  | název | typ ČOV |  | kap. m3/d | mil. Kč | do provozu | /rok zrušení | mil.Kč | /ukončení | mil. Kč | /ukončení
2 biologický rybník
|  |  | plocha (ha) |  | kap. EO
3 kanalizační síť
|  |  |  | DN(mm) | délka(km)
K.S |  | KS Lhota |  | < 100 | 5.537 |  | 2008 | 2010
4 výtlačné řady
|  |  |  | DN(mm) | délka(km)
V.S |  | Výtlak Lhota |  | < 100 | 0.103 |  | 2008 | 2010
5 čerpací stanice
|  |  |  | Qkap(l/s) | h(m)
S.S |  | ČS 1 |  | 0 | 0 |  | 2008 | 2010
6 kanalizační přípojky
|  |  |  | počet | délka(km)
S.S |  | přípojky Lhota |  | 132 | 0.8 |  | 2008 | 2010
7 jímky
|  |  | typ |  | počet ks
|  | SOUČET |  |  |  | 0 |  |  | 0 |  | 0