## tab.VI
Plán rozvoje pro kraj : Jihomoravský
Tab. VI - KANALIZACE - ZÁKLADNÍ ÚDAJE
CZ0646.6219.0537.11 - Vyškov - část obce Rychtářov
(provozní skupina)
| jednotky | 2017 | 2020 | 2025 | 2030 | 2035 | 2040 | 2045 | 2050
Celkový počet obyvatel | os. | 571 | 568 | 567 | 565 | 561 | 557 | 552 | 547
Odkanalizování
Počet obyv. napoj na kanalizaci | os. | 563 | 560 | 559 | 557 | 553 | 549 | 544 | 539
Počet obyv. napoj na kanalizaci | % | 98.5989 | 98.5915 | 98.5891 | 98.5841 | 98.574 | 98.5637 | 98.5507 | 98.5375
Přírůstek | os |  | -3 | -1 | -2 | -4 | -4 | -5 | -5
Čištění odpadních vod
Počet obyv. napoj ČOV | os. | 563 | 560 | 559 | 557 | 553 | 549 | 544 | 539
Počet obyv. napoj ČOV | % | 98.5989 | 98.5915 | 98.5891 | 98.5841 | 98.574 | 98.5637 | 98.5507 | 98.5375
Počet obyv. se svozem na ČOV | os. | 8 | 8 | 8 | 8 | 8 | 8 | 8 | 8
Počet obyv. se svozem na ČOV | % | 1.4011 | 1.4085 | 1.4109 | 1.4159 | 1.426 | 1.4363 | 1.4493 | 1.4625
Celková produkce odp. vod | mil. m3/rok | 0.024386 | 0.024255 | 0.024211 | 0.024123 | 0.023948 | 0.023773 | 0.023554 | 0.023335
Odpad. vody čištěné na ČOV | mil. m3/rok | 0.024328 | 0.024196 | 0.024152 | 0.024065 | 0.02389 | 0.023714 | 0.023495 | 0.023276
Odpad. vody čištěné na ČOV | % | 99.7605 | 99.7592 | 99.7588 | 99.7579 | 99.7561 | 99.7543 | 99.7521 | 99.7497
Přírustek odp. vody čištěné na ČOV | mil. m3/rok |  | -0.0001314 | -4.38e-05 | -8.76e-05 | -0.0001752 | -0.0001752 | -0.000219 | -0.000219
Přírustek odp. vody čištěné na ČOV | % |  | -0.54306 | -0.18135 | -0.36402 | -0.73337 | -0.73879 | -0.93209 | -0.94086
Odpad. vody čištěné v septicích | mil. m3/rok | 0 | 0 | 0 | 0 | 0 | 0 | 0 | 0
Odpad. vody čištěné v septicích | % | 0 | 0 | 0 | 0 | 0 | 0 | 0 | 0
Odpad. vody nečištěné | tis. m3/rok | 0.0584 | 0.0584 | 0.0584 | 0.0584 | 0.0584 | 0.0584 | 0.0584 | 0.0584
Odpad. vody nečištěné | % | 0.23948 | 0.24078 | 0.24121 | 0.24209 | 0.24386 | 0.24566 | 0.24794 | 0.25027
Počet ČOV | ks | 0 | 0 | 0 | 0 | 0 | 0 | 0 | 0
Celková kapacita ČOV | m3/d | 0 | 0 | 0 | 0 | 0 | 0 | 0 | 0
Přírůstek | m3/d |  | 0 | 0 | 0 | 0 | 0 | 0 | 0
Přebytek kapacity | m3/d
Nedostatek kapacity | m3/d | 0 | 0 | 0 | 0 | 0 | 0 | 0 | 0
Celková délka nové kanalizace | km | 0 | 0 | 0 | 0 | 0 | 0 | 0 | 0
Přírůstek | km |  | 0 | 0 | 0 | 0 | 0 | 0 | 0
Přírůstek | % |  | 0 | 0 | 0 | 0 | 0 | 0 | 0
Celková délka rek. kanalizace | km | 0 | 0 | 0 | 0 | 0 | 0 | 0 | 0
Přírůstek | km |  | 0 | 0 | 0 | 0 | 0 | 0 | 0
Přírůstek | % |  | 0 | 0 | 0 | 0 | 0 | 0 | 0
Produkce zněčištění
BSK5 | t/rok | 14.9409 | 14.8599 | 14.8329 | 14.7789 | 14.6708 | 14.5628 | 14.4277 | 14.2927
NL | t/rok | 13.6958 | 13.6216 | 13.5968 | 13.5473 | 13.4482 | 13.3492 | 13.2254 | 13.1016
CHSK | t/rok | 27.878 | 27.7269 | 27.6765 | 27.5757 | 27.3743 | 27.1728 | 26.9209 | 26.6691
Odstranění znečištění
BSK5 | t/rok | 14.5565 | 14.4773 | 14.4509 | 14.3981 | 14.2926 | 14.187 | 14.055 | 13.923
NL | t/rok | 13.2178 | 13.1459 | 13.1219 | 13.074 | 12.9781 | 12.8822 | 12.7623 | 12.6425
CHSK | t/rok | 26.338 | 26.1948 | 26.147 | 26.0516 | 25.8606 | 25.6696 | 25.4309 | 25.1922
Celkové investiční náklady ročně | mil. Kč | 0 | 0 | 0 | 0 | 0 | 0 | 0 | 0
Celkové investiční náklady součtově | mil. Kč | 0 | 0 | 0 | 0 | 0 | 0 | 0 | 0

## tab.IX
Kraj : Jihomoravský |  |  |  |  | Provozní skupina : |  | CZ0646.6219.0537.11 - Vyškov - část obce Rychtářov
Tab. IX - KANALIZACE - REKAPITULACE VSTUPNÍCH ÚDAJŮ
CZ0646.6219.0537.11 - Vyškov - část obce Rychtářov
(číslo a název obce)
| jedn. | 2017 | 2020 | 2025 | 2030 | 2035 | 2040 | 2045 | 2050
Počet trvale bydl.obyvatel | os. | 531 | 528 | 527 | 525 | 521 | 517 | 512 | 507
Počet osob s ČOP | os. | 40 | 40 | 40 | 40 | 40 | 40 | 40 | 40
ODKANALIZOVÁNÍ OBCE
Rozsah odkanalizování | - | 2017: celá obec
Typ kanalizace | - | 2017: splašková kanalizace
Počet obyv.napoj.na kanal.
- trvale bydlící | os. | 531 | 528 | 527 | 525 | 521 | 517 | 512 | 507
- počet osob s ČOP | os. | 32 | 32 | 32 | 32 | 32 | 32 | 32 | 32
Počet obyv.nenapoj.na kanal.
- trvale bydlící | os. | 0 | 0 | 0 | 0 | 0 | 0 | 0 | 0
- počet osob s ČOP | os. | 8 | 8 | 8 | 8 | 8 | 8 | 8 | 8
LIKVIDACE ODPADNÍCH VOD
Počet obyv.napoj.na ČOV
- trvale bydlící | os. | 531 | 528 | 527 | 525 | 521 | 517 | 512 | 507
- počet osob s ČOP | os. | 32 | 32 | 32 | 32 | 32 | 32 | 32 | 32
Počet obyv.napoj.na septiky
- trvale bydlící | os. | 0 | 0 | 0 | 0 | 0 | 0 | 0 | 0
- počet osob s ČOP | os. | 0 | 0 | 0 | 0 | 0 | 0 | 0 | 0
Počet obyv.s odvoz OV
- trvale bydlící | os. | 0 | 0 | 0 | 0 | 0 | 0 | 0 | 0
- počet osob s ČOP | os. | 8 | 8 | 8 | 8 | 8 | 8 | 8 | 8
Průmysl,zemědelství,vybavenost | - | 2017: průmysl, zemědělství, vybavenost
Způsob likvidace | - | vlastní ČOV | vlastní ČOV | vlastní ČOV | vlastní ČOV | vlastní ČOV | vlastní ČOV | vlastní ČOV | vlastní ČOV
Množství odp.vod | m3/d | 11.42 | 11.36 | 11.34 | 11.3 | 11.22 | 11.14 | 11.04 | 10.94
BSK5 | kg/d | 7.994 | 7.952 | 7.938 | 7.91 | 7.854 | 7.798 | 7.728 | 7.658
NL | kg/d | 7.3278 | 7.2893 | 7.2765 | 7.2508 | 7.1995 | 7.1482 | 7.084 | 7.0198
CHSK | kg/d | 15.988 | 15.904 | 15.876 | 15.82 | 15.708 | 15.596 | 15.456 | 15.316
N-celk | kg/d | 1.4656 | 1.4579 | 1.4553 | 1.4502 | 1.4399 | 1.4296 | 1.4168 | 1.404
N-NH4 | kg/d | 0.69281 | 0.68917 | 0.68796 | 0.68553 | 0.68068 | 0.67583 | 0.66976 | 0.66369
N-NO3 | kg/d | 0.13323 | 0.13253 | 0.1323 | 0.13183 | 0.1309 | 0.12997 | 0.1288 | 0.12763
P-celk | kg/d | 0.33308 | 0.33133 | 0.33075 | 0.32958 | 0.32725 | 0.32492 | 0.322 | 0.31908
Počet ČOV | ks | 0 | 0 | 0 | 0 | 0 | 0 | 0 | 0
Kapacita ČOV | m3/d | 0 | 0 | 0 | 0 | 0 | 0 | 0 | 0
Počet čerpacích stanic | ks | 2 | 2 | 2 | 2 | 2 | 2 | 2 | 2
Délka kanal.sítě | km | 7.063 | 7.063 | 7.063 | 7.063 | 7.063 | 7.063 | 7.063 | 7.063
Počet kanal.přípojek | ks | 168 | 168 | 168 | 168 | 168 | 168 | 168 | 168
Jímky a septiky | ks | 0 | 0 | 0 | 0 | 0 | 0 | 0 | 0
Mikročistírny | ks | 0 | 0 | 0 | 0 | 0 | 0 | 0 | 0
Vysvětlivka : Počet osob s ČOP = Počet osob s časově omezeným pobytem
|  | 127.581 | 128.2261 | 128.3873 | 128.5486 | 128.7099 | 128.8711 | 129.0324 | 129.1937

## tab.X
Kraj : Jihomoravský | [5 empty] | Provozní skupina: CZ0646.6219.0537.11 - Vyškov - část obce Rychtářov
Tab. X - KANALIZACE - BILANCE ODPADNÍCH VOD A ZNEČIŠTĚNÍ
CZ0646.6219.0537.11 - Vyškov - část obce Rychtářov
(číslo a název obce)
| jedn. | 2017 | 2020 | 2025 | 2030 | 2035 | 2040 | 2045 | 2050
CELKOVÁ PRODUKCE
odpadních vod | m3/d | 66.8112 | 66.4512 | 66.3312 | 66.0912 | 65.6112 | 65.1312 | 64.5312 | 63.9312
BSK5 | kg/d | 40.934 | 40.712 | 40.638 | 40.49 | 40.194 | 39.898 | 39.528 | 39.158
NL | kg/d | 37.5228 | 37.3193 | 37.2515 | 37.1158 | 36.8445 | 36.5732 | 36.234 | 35.8948
CHSK | kg/d | 76.378 | 75.964 | 75.826 | 75.55 | 74.998 | 74.446 | 73.756 | 73.066
Počet EO | os. | 682.2333 | 678.5333 | 677.3 | 674.8333 | 669.9 | 664.9667 | 658.8 | 652.6333
odp.vod likv. na ČOV | m3/d | 66.6512 | 66.2912 | 66.1712 | 65.9312 | 65.4512 | 64.9712 | 64.3712 | 63.7712
odp.vod likv. v septicích | m3/d | 0 | 0 | 0 | 0 | 0 | 0 | 0 | 0
odp.vod likv. jiným způsobem | m3/d | 0.16 | 0.16 | 0.16 | 0.16 | 0.16 | 0.16 | 0.16 | 0.16
PŘÍSUN ODP. VOD Z JINÝCH LOKALIT
množství odpadních vod | m3/d | 0 | 0 | 0 | 0 | 0 | 0 | 0 | 0
BSK5 | kg/d | 0 | 0 | 0 | 0 | 0 | 0 | 0 | 0
NL | kg/d | 0 | 0 | 0 | 0 | 0 | 0 | 0 | 0
CHSK | kg/d | 0 | 0 | 0 | 0 | 0 | 0 | 0 | 0
ODVEDENÍ ODP. VOD NA JINÉ LOKALITY
množství odpadních vod | m3/d | 66.6512 | 66.2912 | 66.1712 | 65.9312 | 65.4512 | 64.9712 | 64.3712 | 63.7712
BSK5 | kg/d | 40.814 | 40.592 | 40.518 | 40.37 | 40.074 | 39.778 | 39.408 | 39.038
NL | kg/d | 37.4128 | 37.2093 | 37.1415 | 37.0058 | 36.7345 | 36.4632 | 36.124 | 35.7848
CHSK | kg/d | 76.158 | 75.744 | 75.606 | 75.33 | 74.778 | 74.226 | 73.536 | 72.846
PŘÍTOK NA ČOV
množství odpadních vod | m3/d
BSK5 | kg/d
NL | kg/d
CHSK | kg/d
Počet EO | os
Typ ČOV | -
Dočištění - snížení BSK5 | -
Denitrifikace | -
Odstraňování fosforu | -
množství odpadních vod | m3/d
ODSTRANĚNÉ ZNEČIŠTĚNÍ
BSK5 | kg/d | 39.8809 | 39.6639 | 39.5916 | 39.447 | 39.1577 | 38.8684 | 38.5068 | 38.1452
NL | kg/d | 36.2131 | 36.0161 | 35.9504 | 35.8191 | 35.5564 | 35.2937 | 34.9653 | 34.637
CHSK | kg/d | 72.1589 | 71.7665 | 71.6357 | 71.3741 | 70.8509 | 70.3277 | 69.6737 | 69.0197
ZBYTKOVÉ ZNEČIŠTĚNÍ
BSK5 | kg/d | 0.93312 | 0.92808 | 0.9264 | 0.92304 | 0.91632 | 0.9096 | 0.9012 | 0.8928
NL | kg/d | 1.1997 | 1.1932 | 1.1911 | 1.1868 | 1.1781 | 1.1695 | 1.1587 | 1.1479
CHSK | kg/d | 3.9991 | 3.9775 | 3.9703 | 3.9559 | 3.9271 | 3.8983 | 3.8623 | 3.8263
Produkce kalů | m3/r | 485.2174 | 482.5777 | 481.6978 | 479.9381 | 476.4185 | 472.8989 | 468.4994 | 464.1
Způsob likvidace kalů | -
Množství kalu po odvodnění | m3/r | 116.4522 | 115.8187 | 115.6075 | 115.1851 | 114.3404 | 113.4957 | 112.4399 | 111.384
Typ čistírny odpadních vod: |  | 2030: Způsoby likvidace kalů:
0 - neurčeno |  | 2017: 10 - aktivační s nitrifikací; 2030: 0 - neurčeno
1 - septik |  | 2017: 11 - aktivační s denitrif. a nitrif.; 2030: 1 - přímá aplikace na zemědělské a lesní půdě
2 - septik s dočištěním |  | 2017: 12 - čist. s biologickými filtry; 2030: 2 - kompostování
3 - domovní mikročistírna - disky |  | 2017: 13 - aktivační čistírna a rybník; 2030: 3 - skládkování
4 - domovní mikročistírna - filtry |  | 2017: 14 - aktiv. č. s nitrif. a rybník; 2030: 4 - spalování
5 - kořenová čistírna |  | 2017: 15 - aktiv. č. s nitr. a mikrosíty; 2030: 5 - rekultivace
6 - stabilizační nádrž |  | 2017: 16 - aktivač. č. a rycholfiltrace; 2030: 6 - převoz do jiné ČOV ke zpracování
7 - čistírna s biokontaktory |  | 2017: 17 - č. s nitrif. a srážením P; 2030: 101 - přímá aplikace na zemědělské a lesní půdě + kompostování
8 - malá aktiv. čistírna s nitrifikací |  | 2017: 18 - č. s denitrif. + nitr. + sráž. P; 2030: 102 - přímá aplikace na zemědělské a lesní půdě + skládkování
9 - aktivační čistírna |  | 2017: 19 - č. s denit., nitr., sráž. P, filtr.; 2030: 103 - kompostování + spalování
104 - skládkování + převoz do jiné ČOV
105 - přímá aplikace na zem. a les. půdě + kompostování + převoz do jiné ČOV
106 - kompostování + skládkování + rekultivace

## tab.XII
Plán rozvoje pro kraj : Jihomoravský |  |  |  | Provozní skupina : |  | CZ0646.6219.0537.11-Vyškov - část obce Rychtářov
Tab. XII - TECHNICKÉ A FINANČNÍ ÚDAJE KANALIZACÍ
CZ0646.6219.0537.11-Vyškov - část obce Rychtářov
(číslo a název obce)
ID | K | H l a v n í o b j e k t y |  |  |  | stávající objekty |  |  | rekonstrukce |  | nové stavby
|  | 1 čistírny odpadních vod |  |  |  | DHM | rok uved. | posl. rekon. | DHM | rok zaháj. | DHM | rok zaháj.
|  | název | typ ČOV |  | kap. m3/d | mil. Kč | do provozu | /rok zrušení | mil.Kč | /ukončení | mil. Kč | /ukončení
2 biologický rybník
|  |  | plocha (ha) |  | kap. EO
3 kanalizační síť
|  |  |  | DN(mm) | délka(km)
K.S |  | KS Rychtářov |  | < 100 | 4.348 |  | 2008 | 2010
4 výtlačné řady
|  |  |  | DN(mm) | délka(km)
V.S |  | Výtlak Rychtářov |  | < 100 | 2.715 |  | 2008 | 2010
5 čerpací stanice
|  |  |  | Qkap(l/s) | h(m)
S.S |  | ČS 1 |  | 0 | 0 |  | 2008 | 2010
S.S |  | ČS 2 |  | 0 | 0 |  | 2008 | 2010
6 kanalizační přípojky
|  |  |  | počet | délka(km)
S.S |  | přípojky Rychtářov |  | 168 | 1 |  | 2008 | 2010
7 jímky
|  |  | typ |  | počet ks
|  | SOUČET |  |  |  | 0 |  |  | 0 |  | 0