## Tab.VII
Plán rozvoje pro kraj : Jihomoravský |  |  |  |  | Provozní skupina : |  | 601-SV Vyškov
Tab. VII - VODOVOD - BILANČNÍ ÚDAJE OBCÍ
CZ0646.6205.0138.05 - Bučovice - část obce Vícemilice
(číslo a název obce)
Položka | označ. | rozměr
|  |  | 2017 | 2020 | 2025 | 2030 | 2035 | 2040 | 2045 | 2050
poč.obyvatel | N | obyv. | 750 | 745 | 745 | 741 | 736 | 730 | 723 | 716
poč.zásob.obyvatel | Nz | obyv | 750 | 745 | 745 | 741 | 736 | 730 | 723 | 716
poč. osob s ČOP | Np | obyv | 25 | 25 | 25 | 25 | 25 | 25 | 25 | 25
poč. zás. osob s ČOP | Nzp | obyv | 15 | 15 | 15 | 15 | 15 | 15 | 15 | 15
poč.všech zás.obyv. | Nv | obyv | 765 | 760 | 760 | 756 | 751 | 745 | 738 | 731
prům.denní potřeba | Qp | m3/d | 95.2759 | 96.6799 | 99.4423 | 101.8514 | 101.3646 | 100.7804 | 100.0988 | 99.4172
koef.denní nerov. | kd |  | 1.3 | 1.3 | 1.3 | 1.3 | 1.3 | 1.3 | 1.3 | 1.3
max.denní potřeba | Qd | m3/d | 112.4881 | 114.0427 | 117.2437 | 119.9954 | 119.3886 | 118.6604 | 117.8108 | 116.9612
voda vyrobená celkem | VVR | mil.m3/r | 0.034776 | 0.035288 | 0.036296 | 0.037176 | 0.036998 | 0.036785 | 0.036536 | 0.036287
voda fakturovaná | VFC | mil.m3/r | 0.02941 | 0.029593 | 0.030127 | 0.030544 | 0.030398 | 0.030223 | 0.030018 | 0.029814
dtto pro obyvatele | VFD | mil.m3/r | 0.020941 | 0.021125 | 0.021658 | 0.022075 | 0.021929 | 0.021754 | 0.02155 | 0.021345
dtto pro ost.odběr. | VFO | mil.m3/r | 0.0084686 | 0.0084686 | 0.0084686 | 0.0084686 | 0.0084686 | 0.0084686 | 0.0084686 | 0.0084686
voda nefakt.-úniky | VNFú | mil.m3/r | 0.0053397 | 0.0054491 | 0.0055473 | 0.0056241 | 0.0055972 | 0.0055649 | 0.0055273 | 0.0054896
voda nefakt.-ostatní | VNFo | mil.m3/r | 2.5976e-05 | 0.00024576 | 0.00062219 | 0.0010079 | 0.0010031 | 0.00099734 | 0.0009906 | 0.00098385
spec.potř.fakt.obyv. | Qs,d | l/(os.d) | 74.9986 | 76.1527 | 78.0764 | 80 | 80 | 80 | 80 | 80
spec.potř.fakt.vody | Qs | l/(os.d) | 105.3274 | 106.6811 | 108.6047 | 110.6899 | 110.8942 | 111.143 | 111.4384 | 111.7395
spec.potř.vod.vyrob | Qs,v | l/(os.d) | 124.5437 | 127.2103 | 130.8452 | 134.7241 | 134.9728 | 135.2756 | 135.6352 | 136.0016
spec.únik z potrubí | Qs,p | tism3/(km.r) | 1.9502 | 1.9902 | 2.026 | 2.0541 | 2.0443 | 2.0325 | 2.0187 | 2.005
celk.délka potrubí | Lc | km | 3.629 | 3.629 | 3.629 | 3.629 | 3.629 | 3.629 | 3.629 | 3.629
celk.náhradní délka | Ln | km | 2.738 | 2.738 | 2.738 | 2.738 | 2.738 | 2.738 | 2.738 | 2.738
délka rekonstr.potr | Lr | km | 0 | 0 | 0 | 0 | 0 | 0 | 0 | 0
náhr.délka rek.potr. | Lrn | km | 0 | 0 | 0 | 0 | 0 | 0 | 0 | 0
Vysvětlivky : Poč. osob s ČOP = Počet osob s časově omezeným pobytem
Poč. zás. osob s ČOP = Počet zásobených osob s časově omezeným pobytem

## Tab.XI
Plán rozvoje pro kraj : Jihomoravský | [5 empty] | Provozní skupina : |  | 601-SV Vyškov
Tab. XI - TECHNICKÉ ÚDAJE A FINANČNÍ PROSTŘEDKY VODOVODU
CZ0646.6205.0138.05 - Bučovice - část obce Vícemilice
(číslo a název obce)
ID | K | H l a v n í o b j e k t y |  |  |  |  | stávající objekty |  |  | rekonstrukce |  | nové stavby
|  | 1 zdroje |  |  |  |  | DHM | rok uved. | posl. rekon. | DHM | rok zaháj. | DHM | rok zaháj.
|  | název | poznámka - technické parametry |  |  | vydat l/s | mil. Kč | do provozu | /rok zrušení | mil.Kč | /ukončení | mil. Kč | /ukončení
2 úpravny vody
|  | název | technologie úpravy vody |  |  | kap(l/s)
3 čerpací stanice
|  | název |  |  | Qč(l/s) | H(m)
4 vodojemy
|  | název |  | max.hl. | min.hl. | objem(m3)
5 přívodné řady
|  | název |  |  | DN(mm) | délka(km)
6 rozvodné sítě
|  | název |  |  | DN(mm) | délka(km)
S.S |  | RVS Vícemilice |  |  | < 100 | 2.828
S.S |  | RVS Vícemilice |  |  | 101-300 | 0.801
7 přípojky
|  | název |  |  | počet | délka(km)
P.S |  | přípojky Vícemilice |  |  | 150 | 1.002
8 jiné objekty
|  | SOUČET |  |  |  |  | 0 |  |  | 0 |  | 0