## Tab.VII
Plán rozvoje pro kraj : Jihomoravský |  |  |  |  | Provozní skupina : |  | 601-SV Vyškov
Tab. VII - VODOVOD - BILANČNÍ ÚDAJE OBCÍ
CZ0646.6205.0149.01 - Nemochovice
(číslo a název obce)
Položka | označ. | rozměr
|  |  | 2017 | 2020 | 2025 | 2030 | 2035 | 2040 | 2045 | 2050
poč.obyvatel | N | obyv. | 280 | 278 | 278 | 277 | 275 | 272 | 270 | 267
poč.zásob.obyvatel | Nz | obyv | 210 | 222 | 243 | 264 | 262 | 259 | 257 | 254
poč. osob s ČOP | Np | obyv | 80 | 80 | 80 | 80 | 80 | 80 | 80 | 80
poč. zás. osob s ČOP | Nzp | obyv | 20 | 20 | 20 | 20 | 20 | 20 | 20 | 20
poč.všech zás.obyv. | Nv | obyv | 230 | 242 | 263 | 284 | 282 | 279 | 277 | 274
prům.denní potřeba | Qp | m3/d | 10.3068 | 13.2594 | 19.0857 | 26.0677 | 25.8864 | 25.6145 | 25.4332 | 25.1613
koef.denní nerov. | kd |  | 1.3 | 1.3 | 1.3 | 1.3 | 1.3 | 1.3 | 1.3 | 1.3
max.denní potřeba | Qd | m3/d | 13.3126 | 17.0324 | 24.2919 | 32.8837 | 32.6544 | 32.3105 | 32.0812 | 31.7373
voda vyrobená celkem | VVR | mil.m3/r | 0.003762 | 0.0048397 | 0.0069663 | 0.0095147 | 0.0094485 | 0.0093493 | 0.0092831 | 0.0091839
voda fakturovaná | VFC | mil.m3/r | 0.003762 | 0.0046956 | 0.0064393 | 0.0083978 | 0.0083394 | 0.0082518 | 0.0081934 | 0.0081058
dtto pro obyvatele | VFD | mil.m3/r | 0.003657 | 0.0045906 | 0.0063343 | 0.0082928 | 0.0082344 | 0.0081468 | 0.0080884 | 0.0080008
dtto pro ost.odběr. | VFO | mil.m3/r | 0.000105 | 0.000105 | 0.000105 | 0.000105 | 0.000105 | 0.000105 | 0.000105 | 0.000105
voda nefakt.-úniky | VNFú | mil.m3/r | 0 | 0.00010836 | 0.00039626 | 0.00083978 | 0.00083394 | 0.00082518 | 0.00081934 | 0.00081058
voda nefakt.-ostatní | VNFo | mil.m3/r | 0 | 3.5758e-05 | 0.00013077 | 0.00027713 | 0.0002752 | 0.00027231 | 0.00027038 | 0.00026749
spec.potř.fakt.obyv. | Qs,d | l/(os.d) | 43.5616 | 51.9705 | 65.9852 | 80 | 80 | 80 | 80 | 80
spec.potř.fakt.vody | Qs | l/(os.d) | 44.8124 | 53.1592 | 67.0791 | 81.0129 | 81.0201 | 81.0311 | 81.0385 | 81.0499
spec.potř.vod.vyrob | Qs,v | l/(os.d) | 44.8124 | 54.7908 | 72.5692 | 91.7876 | 91.7958 | 91.8082 | 91.8166 | 91.8295
spec.únik z potrubí | Qs,p | tism3/(km.r) | 0 | 0.043 | 0.15725 | 0.33325 | 0.33093 | 0.32745 | 0.32513 | 0.32166
celk.délka potrubí | Lc | km | 4.204 | 4.204 | 4.204 | 4.204 | 4.204 | 4.204 | 4.204 | 4.204
celk.náhradní délka | Ln | km | 2.52 | 2.52 | 2.52 | 2.52 | 2.52 | 2.52 | 2.52 | 2.52
délka rekonstr.potr | Lr | km | 0 | 0 | 0 | 0 | 0 | 0 | 0 | 0
náhr.délka rek.potr. | Lrn | km | 0 | 0 | 0 | 0 | 0 | 0 | 0 | 0
Vysvětlivky : Poč. osob s ČOP = Počet osob s časově omezeným pobytem
Poč. zás. osob s ČOP = Počet zásobených osob s časově omezeným pobytem

## Tab.XI
Plán rozvoje pro kraj : Jihomoravský | [5 empty] | Provozní skupina : |  | 601-SV Vyškov
Tab. XI - TECHNICKÉ ÚDAJE A FINANČNÍ PROSTŘEDKY VODOVODU
CZ0646.6205.0149.01 - Nemochovice
(číslo a název obce)
ID | K | H l a v n í o b j e k t y |  |  |  |  | stávající objekty |  |  | rekonstrukce |  | nové stavby
|  | 1 zdroje |  |  |  |  | DHM | rok uved. | posl. rekon. | DHM | rok zaháj. | DHM | rok zaháj.
|  | název | poznámka - technické parametry |  |  | vydat l/s | mil. Kč | do provozu | /rok zrušení | mil.Kč | /ukončení | mil. Kč | /ukončení
2 úpravny vody
|  | název | technologie úpravy vody |  |  | kap(l/s)
3 čerpací stanice
|  | název |  |  | Qč(l/s) | H(m)
4 vodojemy
|  | název |  | max.hl. | min.hl. | objem(m3)
5 přívodné řady
|  | název |  |  | DN(mm) | délka(km)
6 rozvodné sítě
|  | název |  |  | DN(mm) | délka(km)
S.S |  | RVS Nemochovice |  |  | < 100 | 4.204
7 přípojky
|  | název |  |  | počet | délka(km)
P.S |  | přípojky Nemochovice |  |  | 114 | 0.811
8 jiné objekty
|  | SOUČET |  |  |  |  | 0 |  |  | 0 |  | 0