## Tab.VII
Plán rozvoje pro kraj : Jihomoravský |  |  |  |  | Provozní skupina : |  | 601-SV Vyškov
Tab. VII - VODOVOD - BILANČNÍ ÚDAJE OBCÍ
CZ0646.6215.0362.01 - Hostěrádky-Rešov
(číslo a název obce)
Položka | označ. | rozměr
|  |  | 2017 | 2020 | 2025 | 2030 | 2035 | 2040 | 2045 | 2050
poč.obyvatel | N | obyv. | 843 | 837 | 836 | 833 | 827 | 820 | 812 | 804
poč.zásob.obyvatel | Nz | obyv | 797 | 793 | 793 | 792 | 786 | 779 | 772 | 764
poč. osob s ČOP | Np | obyv | 51 | 51 | 51 | 51 | 51 | 51 | 51 | 51
poč. zás. osob s ČOP | Nzp | obyv | 15 | 15 | 15 | 15 | 15 | 15 | 15 | 15
poč.všech zás.obyv. | Nv | obyv | 812 | 808 | 808 | 807 | 801 | 794 | 787 | 779
prům.denní potřeba | Qp | m3/d | 95.8993 | 94.3474 | 91.8227 | 89.1943 | 88.5724 | 87.8469 | 87.1213 | 86.2921
koef.denní nerov. | kd |  | 1.3 | 1.3 | 1.3 | 1.3 | 1.3 | 1.3 | 1.3 | 1.3
max.denní potřeba | Qd | m3/d | 116.3767 | 114.724 | 112.1993 | 109.5457 | 108.7725 | 107.8704 | 106.9683 | 105.9374
voda vyrobená celkem | VVR | mil.m3/r | 0.035003 | 0.034437 | 0.033515 | 0.032556 | 0.032329 | 0.032064 | 0.031799 | 0.031497
voda fakturovaná | VFC | mil.m3/r | 0.026557 | 0.026435 | 0.026435 | 0.026404 | 0.02622 | 0.026005 | 0.02579 | 0.025545
dtto pro obyvatele | VFD | mil.m3/r | 0.024914 | 0.024792 | 0.024792 | 0.024761 | 0.024577 | 0.024362 | 0.024147 | 0.023902
dtto pro ost.odběr. | VFO | mil.m3/r | 0.001643 | 0.001643 | 0.001643 | 0.001643 | 0.001643 | 0.001643 | 0.001643 | 0.001643
voda nefakt.-úniky | VNFú | mil.m3/r | 0.008263 | 0.0076584 | 0.0064727 | 0.0052808 | 0.0052439 | 0.005201 | 0.005158 | 0.0051089
voda nefakt.-ostatní | VNFo | mil.m3/r | 0.000183 | 0.0003439 | 0.00060812 | 0.00087133 | 0.00086525 | 0.00085816 | 0.00085108 | 0.00084298
spec.potř.fakt.obyv. | Qs,d | l/(os.d) | 84.0618 | 84.0618 | 84.0618 | 84.0618 | 84.0618 | 84.0618 | 84.0618 | 84.0618
spec.potř.fakt.vody | Qs | l/(os.d) | 89.6054 | 89.6328 | 89.6328 | 89.6397 | 89.6815 | 89.731 | 89.7815 | 89.8402
spec.potř.vod.vyrob | Qs,v | l/(os.d) | 118.1026 | 116.7666 | 113.6419 | 110.5258 | 110.5773 | 110.6384 | 110.7005 | 110.773
spec.únik z potrubí | Qs,p | tism3/(km.r) | 2.7343 | 2.5342 | 2.1418 | 1.7474 | 1.7353 | 1.721 | 1.7068 | 1.6906
celk.délka potrubí | Lc | km | 4.068 | 4.068 | 4.068 | 4.068 | 4.068 | 4.068 | 4.068 | 4.068
celk.náhradní délka | Ln | km | 3.022 | 3.022 | 3.022 | 3.022 | 3.022 | 3.022 | 3.022 | 3.022
délka rekonstr.potr | Lr | km | 0 | 0 | 0 | 0 | 0 | 0 | 0 | 0
náhr.délka rek.potr. | Lrn | km | 0 | 0 | 0 | 0 | 0 | 0 | 0 | 0
Vysvětlivky : Poč. osob s ČOP = Počet osob s časově omezeným pobytem
Poč. zás. osob s ČOP = Počet zásobených osob s časově omezeným pobytem

## Tab.XI
Plán rozvoje pro kraj : Jihomoravský | [5 empty] | Provozní skupina : |  | 601-SV Vyškov
Tab. XI - TECHNICKÉ ÚDAJE A FINANČNÍ PROSTŘEDKY VODOVODU
CZ0646.6215.0362.01 - Hostěrádky-Rešov
(číslo a název obce)
ID | K | H l a v n í o b j e k t y |  |  |  |  | stávající objekty |  |  | rekonstrukce |  | nové stavby
|  | 1 zdroje |  |  |  |  | DHM | rok uved. | posl. rekon. | DHM | rok zaháj. | DHM | rok zaháj.
|  | název | poznámka - technické parametry |  |  | vydat l/s | mil. Kč | do provozu | /rok zrušení | mil.Kč | /ukončení | mil. Kč | /ukončení
2 úpravny vody
|  | název | technologie úpravy vody |  |  | kap(l/s)
3 čerpací stanice
|  | název |  |  | Qč(l/s) | H(m)
4 vodojemy
|  | název |  | max.hl. | min.hl. | objem(m3)
5 přívodné řady
|  | název |  |  | DN(mm) | délka(km)
6 rozvodné sítě
|  | název |  |  | DN(mm) | délka(km)
S.S |  | RVS Hostěrádky Rešov |  |  | < 100 | 3.238
S.S |  | RVS Hostěrádky Rešov |  |  | 101-300 | 0.83
7 přípojky
|  | název |  |  | počet | délka(km)
P.S |  | přípojky Hostěrádky-Rešov |  |  | 322 | 2.963
8 jiné objekty
|  | SOUČET |  |  |  |  | 0 |  |  | 0 |  | 0