## Tab.VII
Plán rozvoje pro kraj : Jihomoravský |  |  |  |  | Provozní skupina : |  | 611-SV Prusy-Boškůvky-Vážany
Tab. VII - VODOVOD - BILANČNÍ ÚDAJE OBCÍ
CZ0646.6219.0524.02 - Prusy-Boškůvky - část obce Moravské Prusy
(číslo a název obce)
Položka | označ. | rozměr
|  |  | 2017 | 2020 | 2025 | 2030 | 2035 | 2040 | 2045 | 2050
poč.obyvatel | N | obyv. | 572 | 568 | 567 | 565 | 561 | 556 | 550 | 545
poč.zásob.obyvatel | Nz | obyv | 547 | 549 | 558 | 565 | 561 | 556 | 550 | 545
poč. osob s ČOP | Np | obyv | 44 | 44 | 44 | 44 | 44 | 44 | 44 | 44
poč. zás. osob s ČOP | Nzp | obyv | 44 | 44 | 44 | 44 | 44 | 44 | 44 | 44
poč.všech zás.obyv. | Nv | obyv | 591 | 593 | 602 | 609 | 605 | 600 | 594 | 589
prům.denní potřeba | Qp | m3/d | 47.7172 | 50.0737 | 54.609 | 59.1979 | 58.8353 | 58.3821 | 57.8383 | 57.3851
koef.denní nerov. | kd |  | 1.3 | 1.3 | 1.3 | 1.3 | 1.3 | 1.3 | 1.3 | 1.3
max.denní potřeba | Qd | m3/d | 60.9738 | 63.5899 | 68.6936 | 73.8139 | 73.3553 | 72.7821 | 72.0943 | 71.5211
voda vyrobená celkem | VVR | mil.m3/r | 0.017417 | 0.018277 | 0.019932 | 0.021607 | 0.021475 | 0.021309 | 0.021111 | 0.020946
voda fakturovaná | VFC | mil.m3/r | 0.017417 | 0.017733 | 0.018424 | 0.019071 | 0.018954 | 0.018808 | 0.018633 | 0.018487
dtto pro obyvatele | VFD | mil.m3/r | 0.016129 | 0.016445 | 0.017136 | 0.017783 | 0.017666 | 0.01752 | 0.017345 | 0.017199
dtto pro ost.odběr. | VFO | mil.m3/r | 0.001288 | 0.001288 | 0.001288 | 0.001288 | 0.001288 | 0.001288 | 0.001288 | 0.001288
voda nefakt.-úniky | VNFú | mil.m3/r | 0 | 0.00040922 | 0.0011338 | 0.0019071 | 0.0018954 | 0.0018808 | 0.0018633 | 0.0018487
voda nefakt.-ostatní | VNFo | mil.m3/r | 0 | 0.00013504 | 0.00037416 | 0.00062934 | 0.00062548 | 0.00062066 | 0.00061488 | 0.00061006
spec.potř.fakt.obyv. | Qs,d | l/(os.d) | 74.769 | 75.9761 | 77.9881 | 80 | 80 | 80 | 80 | 80
spec.potř.fakt.vody | Qs | l/(os.d) | 80.7398 | 81.9268 | 83.8498 | 85.7944 | 85.8327 | 85.8813 | 85.9407 | 85.9911
spec.potř.vod.vyrob | Qs,v | l/(os.d) | 80.7398 | 84.4414 | 90.7126 | 97.205 | 97.2484 | 97.3035 | 97.3708 | 97.4279
spec.únik z potrubí | Qs,p | tism3/(km.r) | 0 | 0.17029 | 0.47183 | 0.79362 | 0.78876 | 0.78269 | 0.7754 | 0.76932
celk.délka potrubí | Lc | km | 4.005 | 4.005 | 4.005 | 4.005 | 4.005 | 4.005 | 4.005 | 4.005
celk.náhradní délka | Ln | km | 2.403 | 2.403 | 2.403 | 2.403 | 2.403 | 2.403 | 2.403 | 2.403
délka rekonstr.potr | Lr | km | 0 | 0 | 0 | 0 | 0 | 0 | 0 | 0
náhr.délka rek.potr. | Lrn | km | 0 | 0 | 0 | 0 | 0 | 0 | 0 | 0
Vysvětlivky : Poč. osob s ČOP = Počet osob s časově omezeným pobytem
Poč. zás. osob s ČOP = Počet zásobených osob s časově omezeným pobytem

## Tab.XI
Plán rozvoje pro kraj : Jihomoravský | [5 empty] | Provozní skupina : |  | 611-SV Prusy-Boškůvky-Vážany
Tab. XI - TECHNICKÉ ÚDAJE A FINANČNÍ PROSTŘEDKY VODOVODU
CZ0646.6219.0524.02 - Prusy-Boškůvky - část obce Moravské Prusy
(číslo a název obce)
ID | K | H l a v n í o b j e k t y |  |  |  |  | stávající objekty |  |  | rekonstrukce |  | nové stavby
|  | 1 zdroje |  |  |  |  | DHM | rok uved. | posl. rekon. | DHM | rok zaháj. | DHM | rok zaháj.
|  | název | poznámka - technické parametry |  |  | vydat l/s | mil. Kč | do provozu | /rok zrušení | mil.Kč | /ukončení | mil. Kč | /ukončení
2 úpravny vody
|  | název | technologie úpravy vody |  |  | kap(l/s)
3 čerpací stanice
|  | název |  |  | Qč(l/s) | H(m)
C.S |  | AT stanice Vážany |  |  | 2 | 52
4 vodojemy
|  | název |  | max.hl. | min.hl. | objem(m3)
5 přívodné řady
|  | název |  |  | DN(mm) | délka(km)
6 rozvodné sítě
|  | název |  |  | DN(mm) | délka(km)
S.S |  | RVS Moravské Prusy |  |  | < 100 | 4
7 přípojky
|  | název |  |  | počet | délka(km)
P.S |  | přípojky Moravské Prusy |  |  | 214 | 1
8 jiné objekty
|  | SOUČET |  |  |  |  | 0 |  |  | 0 |  | 0