## Tab.VII
Plán rozvoje pro kraj : Jihomoravský |  |  |  |  | Provozní skupina : |  | 601-SV Vyškov
Tab. VII - VODOVOD - BILANČNÍ ÚDAJE OBCÍ
CZ0646.6219.0534.01 - Topolany
(číslo a název obce)
Položka | označ. | rozměr
|  |  | 2017 | 2020 | 2025 | 2030 | 2035 | 2040 | 2045 | 2050
poč.obyvatel | N | obyv. | 332 | 330 | 329 | 328 | 326 | 323 | 320 | 317
poč.zásob.obyvatel | Nz | obyv | 112 | 158 | 236 | 312 | 310 | 307 | 304 | 302
poč. osob s ČOP | Np | obyv | 10 | 10 | 10 | 10 | 10 | 10 | 10 | 10
poč. zás. osob s ČOP | Nzp | obyv | 5 | 5 | 5 | 5 | 5 | 5 | 5 | 5
poč.všech zás.obyv. | Nv | obyv | 117 | 163 | 241 | 317 | 315 | 312 | 309 | 307
prům.denní potřeba | Qp | m3/d | 11.8663 | 16.4985 | 24.523 | 32.6606 | 32.4634 | 32.1674 | 31.8715 | 31.6742
koef.denní nerov. | kd |  | 1.3 | 1.3 | 1.3 | 1.3 | 1.3 | 1.3 | 1.3 | 1.3
max.denní potřeba | Qd | m3/d | 14.0626 | 19.755 | 29.8224 | 40.2686 | 40.0234 | 39.6554 | 39.2875 | 39.0422
voda vyrobená celkem | VVR | mil.m3/r | 0.0043312 | 0.006022 | 0.0089509 | 0.011921 | 0.011849 | 0.011741 | 0.011633 | 0.011561
voda fakturovaná | VFC | mil.m3/r | 0.0030842 | 0.0043741 | 0.0068596 | 0.0096684 | 0.00961 | 0.0095224 | 0.0094348 | 0.0093764
dtto pro obyvatele | VFD | mil.m3/r | 0.0026722 | 0.0039621 | 0.0064476 | 0.0092564 | 0.009198 | 0.0091104 | 0.0090228 | 0.0089644
dtto pro ost.odběr. | VFO | mil.m3/r | 0.000412 | 0.000412 | 0.000412 | 0.000412 | 0.000412 | 0.000412 | 0.000412 | 0.000412
voda nefakt.-úniky | VNFú | mil.m3/r | 0.001202 | 0.0015636 | 0.001912 | 0.0019337 | 0.001922 | 0.0019045 | 0.001887 | 0.0018753
voda nefakt.-ostatní | VNFo | mil.m3/r | 4.5e-05 | 8.429e-05 | 0.00017928 | 0.00031906 | 0.00031713 | 0.00031424 | 0.00031135 | 0.00030942
spec.potř.fakt.obyv. | Qs,d | l/(os.d) | 62.5734 | 66.5949 | 73.2975 | 80 | 80 | 80 | 80 | 80
spec.potř.fakt.vody | Qs | l/(os.d) | 72.221 | 73.5199 | 77.9811 | 83.5608 | 83.5834 | 83.6178 | 83.653 | 83.6768
spec.potř.vod.vyrob | Qs,v | l/(os.d) | 101.4213 | 101.2179 | 101.7553 | 103.0304 | 103.0583 | 103.1008 | 103.1441 | 103.1735
spec.únik z potrubí | Qs,p | tism3/(km.r) | 0.81492 | 1.0601 | 1.2963 | 1.311 | 1.3031 | 1.2912 | 1.2793 | 1.2714
celk.délka potrubí | Lc | km | 2.458 | 2.458 | 2.458 | 2.458 | 2.458 | 2.458 | 2.458 | 2.458
celk.náhradní délka | Ln | km | 1.475 | 1.475 | 1.475 | 1.475 | 1.475 | 1.475 | 1.475 | 1.475
délka rekonstr.potr | Lr | km | 0 | 0 | 0 | 0 | 0 | 0 | 0 | 0
náhr.délka rek.potr. | Lrn | km | 0 | 0 | 0 | 0 | 0 | 0 | 0 | 0
Vysvětlivky : Poč. osob s ČOP = Počet osob s časově omezeným pobytem
Poč. zás. osob s ČOP = Počet zásobených osob s časově omezeným pobytem

## Tab.XI
Plán rozvoje pro kraj : Jihomoravský | [5 empty] | Provozní skupina : |  | 601-SV Vyškov
Tab. XI - TECHNICKÉ ÚDAJE A FINANČNÍ PROSTŘEDKY VODOVODU
CZ0646.6219.0534.01 - Topolany
(číslo a název obce)
ID | K | H l a v n í o b j e k t y |  |  |  |  | stávající objekty |  |  | rekonstrukce |  | nové stavby
|  | 1 zdroje |  |  |  |  | DHM | rok uved. | posl. rekon. | DHM | rok zaháj. | DHM | rok zaháj.
|  | název | poznámka - technické parametry |  |  | vydat l/s | mil. Kč | do provozu | /rok zrušení | mil.Kč | /ukončení | mil. Kč | /ukončení
2 úpravny vody
|  | název | technologie úpravy vody |  |  | kap(l/s)
3 čerpací stanice
|  | název |  |  | Qč(l/s) | H(m)
4 vodojemy
|  | název |  | max.hl. | min.hl. | objem(m3)
5 přívodné řady
|  | název |  |  | DN(mm) | délka(km)
6 rozvodné sítě
|  | název |  |  | DN(mm) | délka(km)
S.S |  | RVS Topolany |  |  | < 100 | 2.458
7 přípojky
|  | název |  |  | počet | délka(km)
P.S |  | přípojky Topolany |  |  | 41 | 0.256
8 jiné objekty
|  | SOUČET |  |  |  |  | 0 |  |  | 0 |  | 0