## tab.VI
Plán rozvoje pro kraj : Jihomoravský
Tab. VI - KANALIZACE - ZÁKLADNÍ ÚDAJE
CZ0647.6212.0288.01 - Bohutice
(provozní skupina)
| jednotky | 2017 | 2020 | 2025 | 2030 | 2035 | 2040 | 2045 | 2050
Celkový počet obyvatel | os. | 745 | 741 | 740 | 738 | 733 | 728 | 723 | 717
Odkanalizování
Počet obyv. napoj na kanalizaci | os. | 591 | 609 | 642 | 674 | 670 | 665 | 660 | 655
Počet obyv. napoj na kanalizaci | % | 79.3289 | 82.1862 | 86.7568 | 91.3279 | 91.4052 | 91.3462 | 91.2863 | 91.3529
Přírůstek | os |  | 18 | 33 | 32 | -4 | -5 | -5 | -5
Čištění odpadních vod
Počet obyv. napoj ČOV | os. | 591 | 609 | 642 | 674 | 670 | 665 | 660 | 655
Počet obyv. napoj ČOV | % | 79.3289 | 82.1862 | 86.7568 | 91.3279 | 91.4052 | 91.3462 | 91.2863 | 91.3529
Počet obyv. se svozem na ČOV | os. | 154 | 132 | 98 | 64 | 63 | 63 | 63 | 62
Počet obyv. se svozem na ČOV | % | 20.6711 | 17.8138 | 13.2432 | 8.6721 | 8.5948 | 8.6538 | 8.7137 | 8.6471
Celková produkce odp. vod | mil. m3/rok | 0.029494 | 0.02948 | 0.029684 | 0.029845 | 0.029633 | 0.029414 | 0.029195 | 0.02894
Odpad. vody čištěné na ČOV | mil. m3/rok | 0.025742 | 0.02637 | 0.027567 | 0.028721 | 0.028538 | 0.028319 | 0.0281 | 0.027874
Odpad. vody čištěné na ČOV | % | 87.2782 | 89.4511 | 92.8682 | 96.2332 | 96.3048 | 96.2773 | 96.2494 | 96.3171
Přírustek odp. vody čištěné na ČOV | mil. m3/rok |  | 0.0006278 | 0.0011972 | 0.0011534 | -0.0001825 | -0.000219 | -0.000219 | -0.0002263
Přírustek odp. vody čištěné na ČOV | % |  | 2.3807 | 4.3429 | 4.0159 | -0.6395 | -0.77333 | -0.77936 | -0.81188
Odpad. vody čištěné v septicích | mil. m3/rok | 0 | 0 | 0 | 0 | 0 | 0 | 0 | 0
Odpad. vody čištěné v septicích | % | 0 | 0 | 0 | 0 | 0 | 0 | 0 | 0
Odpad. vody nečištěné | tis. m3/rok | 3.7522 | 3.1098 | 2.117 | 1.1242 | 1.095 | 1.095 | 1.095 | 1.0658
Odpad. vody nečištěné | % | 12.7218 | 10.5489 | 7.1318 | 3.7668 | 3.6952 | 3.7227 | 3.7506 | 3.6829
Počet ČOV | ks | 0 | 0 | 0 | 0 | 0 | 0 | 0 | 0
Celková kapacita ČOV | m3/d | 0 | 0 | 0 | 0 | 0 | 0 | 0 | 0
Přírůstek | m3/d |  | 0 | 0 | 0 | 0 | 0 | 0 | 0
Přebytek kapacity | m3/d
Nedostatek kapacity | m3/d | 0 | 0 | 0 | 0 | 0 | 0 | 0 | 0
Celková délka nové kanalizace | km | 0 | 0 | 0 | 0 | 0 | 0 | 0 | 0
Přírůstek | km |  | 0 | 0 | 0 | 0 | 0 | 0 | 0
Přírůstek | % |  | 0 | 0 | 0 | 0 | 0 | 0 | 0
Celková délka rek. kanalizace | km | 0 | 0 | 0 | 0 | 0 | 0 | 0 | 0
Přírůstek | km |  | 0 | 0 | 0 | 0 | 0 | 0 | 0
Přírůstek | % |  | 0 | 0 | 0 | 0 | 0 | 0 | 0
Produkce zněčištění
BSK5 | t/rok | 14.7697 | 14.9931 | 15.465 | 15.9125 | 15.8049 | 15.6826 | 15.5603 | 15.4282
NL | t/rok | 13.5389 | 13.7437 | 14.1763 | 14.5865 | 14.4878 | 14.3757 | 14.2636 | 14.1425
CHSK | t/rok | 27.3951 | 27.8029 | 28.6677 | 29.4873 | 29.2877 | 29.0614 | 28.8351 | 28.5903
Odstranění znečištění
BSK5 | t/rok | 13.2442 | 13.6169 | 14.3155 | 14.9904 | 14.8933 | 14.775 | 14.6567 | 14.5359
NL | t/rok | 12.0504 | 12.3899 | 13.026 | 13.6407 | 13.5523 | 13.4446 | 13.3369 | 13.227
CHSK | t/rok | 23.6459 | 24.3042 | 25.5402 | 26.734 | 26.5607 | 26.3497 | 26.1387 | 25.9232
Celkové investiční náklady ročně | mil. Kč | 0 | 0.68267 | 0.34134 | 0 | 0 | 0 | 0 | 0
Celkové investiční náklady součtově | mil. Kč | 0 | 0.68267 | 1.024 | 1.024 | 1.024 | 1.024 | 1.024 | 1.024

## tab.IX
Kraj : Jihomoravský |  |  |  |  | Provozní skupina : |  | CZ0647.6212.0288.01 - Bohutice
Tab. IX - KANALIZACE - REKAPITULACE VSTUPNÍCH ÚDAJŮ
CZ0647.6212.0288.01 - Bohutice
(číslo a název obce)
| jedn. | 2017 | 2020 | 2025 | 2030 | 2035 | 2040 | 2045 | 2050
Počet trvale bydl.obyvatel | os. | 607 | 603 | 602 | 600 | 595 | 590 | 585 | 579
Počet osob s ČOP | os. | 138 | 138 | 138 | 138 | 138 | 138 | 138 | 138
ODKANALIZOVÁNÍ OBCE
Rozsah odkanalizování | - | 2017: celá obec
Typ kanalizace | - | 2017: splašková kanalizace
Počet obyv.napoj.na kanal.
- trvale bydlící | os. | 487 | 505 | 538 | 570 | 566 | 561 | 556 | 551
- počet osob s ČOP | os. | 104 | 104 | 104 | 104 | 104 | 104 | 104 | 104
Počet obyv.nenapoj.na kanal.
- trvale bydlící | os. | 120 | 98 | 64 | 30 | 29 | 29 | 29 | 28
- počet osob s ČOP | os. | 34 | 34 | 34 | 34 | 34 | 34 | 34 | 34
LIKVIDACE ODPADNÍCH VOD
Počet obyv.napoj.na ČOV
- trvale bydlící | os. | 487 | 505 | 538 | 570 | 566 | 561 | 556 | 551
- počet osob s ČOP | os. | 104 | 104 | 104 | 104 | 104 | 104 | 104 | 104
Počet obyv.napoj.na septiky
- trvale bydlící | os. | 0 | 0 | 0 | 0 | 0 | 0 | 0 | 0
- počet osob s ČOP | os. | 0 | 0 | 0 | 0 | 0 | 0 | 0 | 0
Počet obyv.s odvoz OV
- trvale bydlící | os. | 120 | 98 | 64 | 30 | 29 | 29 | 29 | 28
- počet osob s ČOP | os. | 34 | 34 | 34 | 34 | 34 | 34 | 34 | 34
Průmysl,zemědelství,vybavenost | - | 2017: vybavenost
Způsob likvidace | - | obecní ČOV | obecní ČOV | obecní ČOV | obecní ČOV | obecní ČOV | obecní ČOV | obecní ČOV | obecní ČOV
Množství odp.vod | m3/d | 14.9 | 14.82 | 14.8 | 14.76 | 14.66 | 14.56 | 14.46 | 14.34
BSK5 | kg/d | 5.215 | 5.187 | 5.18 | 5.166 | 5.131 | 5.096 | 5.061 | 5.019
NL | kg/d | 4.7804 | 4.7548 | 4.7483 | 4.7355 | 4.7034 | 4.6713 | 4.6393 | 4.6008
CHSK | kg/d | 10.43 | 10.374 | 10.36 | 10.332 | 10.262 | 10.192 | 10.122 | 10.038
N-celk | kg/d | 0.95608 | 0.95095 | 0.94967 | 0.9471 | 0.94068 | 0.93427 | 0.92785 | 0.92015
N-NH4 | kg/d | 0.45197 | 0.44954 | 0.44893 | 0.44772 | 0.44469 | 0.44165 | 0.43862 | 0.43498
N-NO3 | kg/d | 0.086917 | 0.08645 | 0.086333 | 0.0861 | 0.085517 | 0.084933 | 0.08435 | 0.08365
P-celk | kg/d | 0.21729 | 0.21613 | 0.21583 | 0.21525 | 0.21379 | 0.21233 | 0.21088 | 0.20913
Počet ČOV | ks | 0 | 0 | 0 | 0 | 0 | 0 | 0 | 0
Kapacita ČOV | m3/d | 0 | 0 | 0 | 0 | 0 | 0 | 0 | 0
Počet čerpacích stanic | ks | 7 | 7 | 7 | 7 | 7 | 7 | 7 | 7
Délka kanal.sítě | km | 10.614 | 10.614 | 10.614 | 10.614 | 10.614 | 10.614 | 10.614 | 10.614
Počet kanal.přípojek | ks | 159 | 159 | 196 | 196 | 196 | 196 | 196 | 196
Jímky a septiky | ks | 0 | 0 | 0 | 0 | 0 | 0 | 0 | 0
Mikročistírny | ks | 0 | 0 | 0 | 0 | 0 | 0 | 0 | 0
Vysvětlivka : Počet osob s ČOP = Počet osob s časově omezeným pobytem
|  | 127.581 | 128.2261 | 128.3873 | 128.5486 | 128.7099 | 128.8711 | 129.0324 | 129.1937

## tab.X
Kraj : Jihomoravský | [5 empty] | Provozní skupina: CZ0647.6212.0288.01 - Bohutice
Tab. X - KANALIZACE - BILANCE ODPADNÍCH VOD A ZNEČIŠTĚNÍ
CZ0647.6212.0288.01 - Bohutice
(číslo a název obce)
| jedn. | 2017 | 2020 | 2025 | 2030 | 2035 | 2040 | 2045 | 2050
CELKOVÁ PRODUKCE
odpadních vod | m3/d | 80.8064 | 80.7664 | 81.3264 | 81.7664 | 81.1864 | 80.5864 | 79.9864 | 79.2864
BSK5 | kg/d | 40.465 | 41.077 | 42.37 | 43.596 | 43.301 | 42.966 | 42.631 | 42.269
NL | kg/d | 37.0929 | 37.6539 | 38.8392 | 39.963 | 39.6926 | 39.3855 | 39.0784 | 38.7466
CHSK | kg/d | 75.055 | 76.1723 | 78.5417 | 80.787 | 80.2403 | 79.6203 | 79.0003 | 78.3297
Počet EO | os. | 674.4167 | 684.6167 | 706.1667 | 726.6 | 721.6833 | 716.1 | 710.5167 | 704.4833
odp.vod likv. na ČOV | m3/d | 70.5264 | 72.2464 | 75.5264 | 78.6864 | 78.1864 | 77.5864 | 76.9864 | 76.3664
odp.vod likv. v septicích | m3/d | 0 | 0 | 0 | 0 | 0 | 0 | 0 | 0
odp.vod likv. jiným způsobem | m3/d | 10.28 | 8.52 | 5.8 | 3.08 | 3 | 3 | 3 | 2.92
PŘÍSUN ODP. VOD Z JINÝCH LOKALIT
množství odpadních vod | m3/d | 0 | 0 | 0 | 0 | 0 | 0 | 0 | 0
BSK5 | kg/d | 0 | 0 | 0 | 0 | 0 | 0 | 0 | 0
NL | kg/d | 0 | 0 | 0 | 0 | 0 | 0 | 0 | 0
CHSK | kg/d | 0 | 0 | 0 | 0 | 0 | 0 | 0 | 0
ODVEDENÍ ODP. VOD NA JINÉ LOKALITY
množství odpadních vod | m3/d | 70.5264 | 72.2464 | 75.5264 | 78.6864 | 78.1864 | 77.5864 | 76.9864 | 76.3664
BSK5 | kg/d | 37.555 | 38.607 | 40.58 | 42.486 | 42.211 | 41.876 | 41.541 | 41.199
NL | kg/d | 34.4254 | 35.3898 | 37.1983 | 38.9455 | 38.6934 | 38.3863 | 38.0793 | 37.7658
CHSK | kg/d | 69.72 | 71.644 | 75.26 | 78.752 | 78.242 | 77.622 | 77.002 | 76.368
PŘÍTOK NA ČOV
množství odpadních vod | m3/d
BSK5 | kg/d
NL | kg/d
CHSK | kg/d
Počet EO | os
Typ ČOV | -
Dočištění - snížení BSK5 | -
Denitrifikace | -
Odstraňování fosforu | -
množství odpadních vod | m3/d
ODSTRANĚNÉ ZNEČIŠTĚNÍ
BSK5 | kg/d | 36.2855 | 37.3066 | 39.2205 | 41.0696 | 40.8036 | 40.4794 | 40.1552 | 39.8244
NL | kg/d | 33.0149 | 33.9448 | 35.6878 | 37.3718 | 37.1297 | 36.8346 | 36.5395 | 36.2384
CHSK | kg/d | 64.7832 | 66.5868 | 69.9732 | 73.244 | 72.769 | 72.191 | 71.613 | 71.0224
ZBYTKOVÉ ZNEČIŠTĚNÍ
BSK5 | kg/d | 1.2695 | 1.3004 | 1.3595 | 1.4164 | 1.4074 | 1.3966 | 1.3858 | 1.3746
NL | kg/d | 1.4105 | 1.4449 | 1.5105 | 1.5737 | 1.5637 | 1.5517 | 1.5397 | 1.5273
CHSK | kg/d | 4.9368 | 5.0572 | 5.2868 | 5.508 | 5.473 | 5.431 | 5.389 | 5.3456
Produkce kalů | m3/r | 441.4739 | 453.8965 | 477.1831 | 499.6807 | 496.4443 | 492.4999 | 488.5555 | 484.5303
Způsob likvidace kalů | -
Množství kalu po odvodnění | m3/r | 105.9537 | 108.9352 | 114.5239 | 119.9234 | 119.1466 | 118.2 | 117.2533 | 116.2873
Typ čistírny odpadních vod: |  | 2030: Způsoby likvidace kalů:
0 - neurčeno |  | 2017: 10 - aktivační s nitrifikací; 2030: 0 - neurčeno
1 - septik |  | 2017: 11 - aktivační s denitrif. a nitrif.; 2030: 1 - přímá aplikace na zemědělské a lesní půdě
2 - septik s dočištěním |  | 2017: 12 - čist. s biologickými filtry; 2030: 2 - kompostování
3 - domovní mikročistírna - disky |  | 2017: 13 - aktivační čistírna a rybník; 2030: 3 - skládkování
4 - domovní mikročistírna - filtry |  | 2017: 14 - aktiv. č. s nitrif. a rybník; 2030: 4 - spalování
5 - kořenová čistírna |  | 2017: 15 - aktiv. č. s nitr. a mikrosíty; 2030: 5 - rekultivace
6 - stabilizační nádrž |  | 2017: 16 - aktivač. č. a rycholfiltrace; 2030: 6 - převoz do jiné ČOV ke zpracování
7 - čistírna s biokontaktory |  | 2017: 17 - č. s nitrif. a srážením P; 2030: 101 - přímá aplikace na zemědělské a lesní půdě + kompostování
8 - malá aktiv. čistírna s nitrifikací |  | 2017: 18 - č. s denitrif. + nitr. + sráž. P; 2030: 102 - přímá aplikace na zemědělské a lesní půdě + skládkování
9 - aktivační čistírna |  | 2017: 19 - č. s denit., nitr., sráž. P, filtr.; 2030: 103 - kompostování + spalování
104 - skládkování + převoz do jiné ČOV
105 - přímá aplikace na zem. a les. půdě + kompostování + převoz do jiné ČOV
106 - kompostování + skládkování + rekultivace

## tab.XII
Plán rozvoje pro kraj : Jihomoravský |  |  |  | Provozní skupina : |  | CZ0647.6212.0288.01-Bohutice
Tab. XII - TECHNICKÉ A FINANČNÍ ÚDAJE KANALIZACÍ
CZ0647.6212.0288.01-Bohutice
(číslo a název obce)
ID | K | H l a v n í o b j e k t y |  |  |  | stávající objekty |  |  | rekonstrukce |  | nové stavby
|  | 1 čistírny odpadních vod |  |  |  | DHM | rok uved. | posl. rekon. | DHM | rok zaháj. | DHM | rok zaháj.
|  | název | typ ČOV |  | kap. m3/d | mil. Kč | do provozu | /rok zrušení | mil.Kč | /ukončení | mil. Kč | /ukončení
2 biologický rybník
|  |  | plocha (ha) |  | kap. EO
3 kanalizační síť
|  |  |  | DN(mm) | délka(km)
K.S |  | KS Bohutice |  | < 100 | 7.905 |  | 2014 | 2016
K.S |  | KS Bohutice |  | 301 - 500 | 0.06 |  | 2014 | 2016
4 výtlačné řady
|  |  |  | DN(mm) | délka(km)
V.S |  | Výtlak Bohutice |  | < 100 | 2.649 |  | 2014 | 2016
5 čerpací stanice
|  |  |  | Qkap(l/s) | h(m)
S.S |  | ČS 03 |  | 8.6 | 0 |  | 2014 | 2016
S.S |  | ČS 3.1 |  | 5 | 0 |  | 2014 | 2016
S.S |  | ČS 3.2 |  | 5 | 0 |  | 2014 | 2016
S.S |  | ČS 3.3 |  | 5 | 0 |  | 2014 | 2016
S.S |  | ČS 3.4 |  | 5 | 0 |  | 2014 | 2016
S.S |  | ČS 3.5 |  | 5 | 0 |  | 2014 | 2016
S.S |  | ČS 3.6 |  | 5 | 0 |  | 2014 | 2016
6 kanalizační přípojky
|  |  |  | počet | délka(km)
S.S |  | přípojky Bohutice |  | 159 | 1.272 |  | 2014 | 2016
S.N |  | přípojky Bohutice |  | 37 | 0.296 | [5 empty] | 1.024 | 2019/2021
7 jímky
|  |  | typ |  | počet ks
|  | SOUČET |  |  |  | 0 |  |  | 0 |  | 1.024