## tab.VI
Plán rozvoje pro kraj : Jihomoravský
Tab. VI - KANALIZACE - ZÁKLADNÍ ÚDAJE
CZ0647.6212.0290.01 - Damnice
(provozní skupina)
| jednotky | 2017 | 2020 | 2025 | 2030 | 2035 | 2040 | 2045 | 2050
Celkový počet obyvatel | os. | 378 | 376 | 375 | 374 | 372 | 369 | 366 | 363
Odkanalizování
Počet obyv. napoj na kanalizaci | os. | 344 | 345 | 347 | 349 | 347 | 344 | 341 | 339
Počet obyv. napoj na kanalizaci | % | 91.0053 | 91.7553 | 92.5333 | 93.3155 | 93.2796 | 93.2249 | 93.1694 | 93.3884
Přírůstek | os |  | 1 | 2 | 2 | -2 | -3 | -3 | -2
Čištění odpadních vod
Počet obyv. napoj ČOV | os. | 344 | 345 | 347 | 349 | 347 | 344 | 341 | 339
Počet obyv. napoj ČOV | % | 91.0053 | 91.7553 | 92.5333 | 93.3155 | 93.2796 | 93.2249 | 93.1694 | 93.3884
Počet obyv. se svozem na ČOV | os. | 34 | 31 | 28 | 25 | 25 | 25 | 25 | 24
Počet obyv. se svozem na ČOV | % | 8.9947 | 8.2447 | 7.4667 | 6.6845 | 6.7204 | 6.7751 | 6.8306 | 6.6116
Celková produkce odp. vod | mil. m3/rok | 0.020464 | 0.020411 | 0.020396 | 0.020381 | 0.020306 | 0.020193 | 0.02008 | 0.019974
Odpad. vody čištěné na ČOV | mil. m3/rok | 0.019642 | 0.01968 | 0.019755 | 0.019831 | 0.019755 | 0.019642 | 0.019529 | 0.019454
Odpad. vody čištěné na ČOV | % | 95.9855 | 96.4182 | 96.859 | 97.3004 | 97.2904 | 97.2753 | 97.2599 | 97.3964
Přírustek odp. vody čištěné na ČOV | mil. m3/rok |  | 3.7685e-05 | 7.5369e-05 | 7.5369e-05 | -7.5369e-05 | -0.00011305 | -0.00011305 | -7.5369e-05
Přírustek odp. vody čištěné na ČOV | % |  | 0.19149 | 0.38151 | 0.38006 | -0.38151 | -0.57556 | -0.57889 | -0.38742
Odpad. vody čištěné v septicích | mil. m3/rok | 0 | 0 | 0 | 0 | 0 | 0 | 0 | 0
Odpad. vody čištěné v septicích | % | 0 | 0 | 0 | 0 | 0 | 0 | 0 | 0
Odpad. vody nečištěné | tis. m3/rok | 0.82153 | 0.73108 | 0.64064 | 0.5502 | 0.5502 | 0.5502 | 0.5502 | 0.52005
Odpad. vody nečištěné | % | 4.0145 | 3.5818 | 3.141 | 2.6996 | 2.7096 | 2.7247 | 2.7401 | 2.6036
Počet ČOV | ks | 0 | 0 | 0 | 0 | 0 | 0 | 0 | 0
Celková kapacita ČOV | m3/d | 0 | 0 | 0 | 0 | 0 | 0 | 0 | 0
Přírůstek | m3/d |  | 0 | 0 | 0 | 0 | 0 | 0 | 0
Přebytek kapacity | m3/d
Nedostatek kapacity | m3/d | 0 | 0 | 0 | 0 | 0 | 0 | 0 | 0
Celková délka nové kanalizace | km | 0 | 0 | 0 | 0 | 0 | 0 | 0 | 0
Přírůstek | km |  | 0 | 0 | 0 | 0 | 0 | 0 | 0
Přírůstek | % |  | 0 | 0 | 0 | 0 | 0 | 0 | 0
Celková délka rek. kanalizace | km | 0 | 0 | 0 | 0 | 0 | 0 | 0 | 0
Přírůstek | km |  | 0 | 0 | 0 | 0 | 0 | 0 | 0
Přírůstek | % |  | 0 | 0 | 0 | 0 | 0 | 0 | 0
Produkce zněčištění
BSK5 | t/rok | 9.8674 | 9.8674 | 9.8893 | 9.9112 | 9.8674 | 9.8017 | 9.736 | 9.6849
NL | t/rok | 9.0451 | 9.0451 | 9.0652 | 9.0852 | 9.0451 | 8.9849 | 8.9246 | 8.8778
CHSK | t/rok | 18.5062 | 18.5062 | 18.5464 | 18.5865 | 18.5062 | 18.3858 | 18.2653 | 18.1716
Odstranění znečištění
BSK5 | t/rok | 9.3606 | 9.382 | 9.4247 | 9.4675 | 9.4247 | 9.3606 | 9.2965 | 9.2537
NL | t/rok | 8.4791 | 8.4985 | 8.5373 | 8.5761 | 8.5373 | 8.4791 | 8.4209 | 8.3821
CHSK | t/rok | 16.9028 | 16.9406 | 17.0164 | 17.0922 | 17.0164 | 16.9028 | 16.7891 | 16.7133
Celkové investiční náklady ročně | mil. Kč | 0 | 0 | 0 | 149.5612 | 0 | 0 | 0 | 0
Celkové investiční náklady součtově | mil. Kč | 0 | 0 | 0 | 149.5612 | 149.5612 | 149.5612 | 149.5612 | 149.5612

## tab.IX
Kraj : Jihomoravský |  |  |  |  | Provozní skupina : |  | CZ0647.6212.0290.01 - Damnice
Tab. IX - KANALIZACE - REKAPITULACE VSTUPNÍCH ÚDAJŮ
CZ0647.6212.0290.01 - Damnice
(číslo a název obce)
| jedn. | 2017 | 2020 | 2025 | 2030 | 2035 | 2040 | 2045 | 2050
Počet trvale bydl.obyvatel | os. | 333 | 331 | 330 | 329 | 327 | 324 | 321 | 318
Počet osob s ČOP | os. | 45 | 45 | 45 | 45 | 45 | 45 | 45 | 45
ODKANALIZOVÁNÍ OBCE
Rozsah odkanalizování | - | 2017: celá obec
Typ kanalizace | - | 2017: splašková kanalizace
Počet obyv.napoj.na kanal.
- trvale bydlící | os. | 308 | 309 | 311 | 313 | 311 | 308 | 305 | 303
- počet osob s ČOP | os. | 36 | 36 | 36 | 36 | 36 | 36 | 36 | 36
Počet obyv.nenapoj.na kanal.
- trvale bydlící | os. | 25 | 22 | 19 | 16 | 16 | 16 | 16 | 15
- počet osob s ČOP | os. | 9 | 9 | 9 | 9 | 9 | 9 | 9 | 9
LIKVIDACE ODPADNÍCH VOD
Počet obyv.napoj.na ČOV
- trvale bydlící | os. | 308 | 309 | 311 | 313 | 311 | 308 | 305 | 303
- počet osob s ČOP | os. | 36 | 36 | 36 | 36 | 36 | 36 | 36 | 36
Počet obyv.napoj.na septiky
- trvale bydlící | os. | 0 | 0 | 0 | 0 | 0 | 0 | 0 | 0
- počet osob s ČOP | os. | 0 | 0 | 0 | 0 | 0 | 0 | 0 | 0
Počet obyv.s odvoz OV
- trvale bydlící | os. | 25 | 22 | 19 | 16 | 16 | 16 | 16 | 15
- počet osob s ČOP | os. | 9 | 9 | 9 | 9 | 9 | 9 | 9 | 9
Průmysl,zemědelství,vybavenost | - | 2017: vybavenost
Způsob likvidace | - | obecní ČOV | obecní ČOV | obecní ČOV | obecní ČOV | obecní ČOV | obecní ČOV | obecní ČOV | obecní ČOV
Množství odp.vod | m3/d | 19.5397 | 19.5397 | 19.5397 | 19.5397 | 19.5397 | 19.5397 | 19.5397 | 19.5397
BSK5 | kg/d | 6.8389 | 6.8389 | 6.8389 | 6.8389 | 6.8389 | 6.8389 | 6.8389 | 6.8389
NL | kg/d | 6.269 | 6.269 | 6.269 | 6.269 | 6.269 | 6.269 | 6.269 | 6.269
CHSK | kg/d | 13.6778 | 13.6778 | 13.6778 | 13.6778 | 13.6778 | 13.6778 | 13.6778 | 13.6778
N-celk | kg/d | 1.2538 | 1.2538 | 1.2538 | 1.2538 | 1.2538 | 1.2538 | 1.2538 | 1.2538
N-NH4 | kg/d | 0.59271 | 0.59271 | 0.59271 | 0.59271 | 0.59271 | 0.59271 | 0.59271 | 0.59271
N-NO3 | kg/d | 0.11398 | 0.11398 | 0.11398 | 0.11398 | 0.11398 | 0.11398 | 0.11398 | 0.11398
P-celk | kg/d | 0.28495 | 0.28495 | 0.28495 | 0.28495 | 0.28495 | 0.28495 | 0.28495 | 0.28495
Počet ČOV | ks | 0 | 0 | 0 | 0 | 0 | 0 | 0 | 0
Kapacita ČOV | m3/d | 0 | 0 | 0 | 0 | 0 | 0 | 0 | 0
Počet čerpacích stanic | ks | 2 | 2 | 2 | 2 | 2 | 2 | 2 | 2
Délka kanal.sítě | km | 4.079 | 4.079 | 4.079 | 4.079 | 4.079 | 4.079 | 4.079 | 4.079
Počet kanal.přípojek | ks | 100 | 100 | 100 | 100 | 100 | 100 | 100 | 100
Jímky a septiky | ks | 0 | 0 | 0 | 0 | 0 | 0 | 0 | 0
Mikročistírny | ks | 0 | 0 | 0 | 0 | 0 | 0 | 0 | 0
Vysvětlivka : Počet osob s ČOP = Počet osob s časově omezeným pobytem
|  | 127.581 | 128.2261 | 128.3873 | 128.5486 | 128.7099 | 128.8711 | 129.0324 | 129.1937

## tab.X
Kraj : Jihomoravský | [5 empty] | Provozní skupina: CZ0647.6212.0290.01 - Damnice
Tab. X - KANALIZACE - BILANCE ODPADNÍCH VOD A ZNEČIŠTĚNÍ
CZ0647.6212.0290.01 - Damnice
(číslo a název obce)
| jedn. | 2017 | 2020 | 2025 | 2030 | 2035 | 2040 | 2045 | 2050
CELKOVÁ PRODUKCE
odpadních vod | m3/d | 56.0656 | 55.921 | 55.8797 | 55.8384 | 55.6319 | 55.3222 | 55.0125 | 54.7234
BSK5 | kg/d | 27.0339 | 27.0339 | 27.0939 | 27.1539 | 27.0339 | 26.8539 | 26.6739 | 26.5339
NL | kg/d | 24.7811 | 24.7811 | 24.8361 | 24.8911 | 24.7811 | 24.6161 | 24.4511 | 24.3227
CHSK | kg/d | 50.702 | 50.702 | 50.812 | 50.922 | 50.702 | 50.372 | 50.042 | 49.7853
Počet EO | os. | 450.5651 | 450.5651 | 451.5651 | 452.5651 | 450.5651 | 447.5651 | 444.5651 | 442.2317
odp.vod likv. na ČOV | m3/d | 53.8148 | 53.9181 | 54.1246 | 54.3311 | 54.1246 | 53.8148 | 53.5051 | 53.2986
odp.vod likv. v septicích | m3/d | 0 | 0 | 0 | 0 | 0 | 0 | 0 | 0
odp.vod likv. jiným způsobem | m3/d | 2.2508 | 2.003 | 1.7552 | 1.5074 | 1.5074 | 1.5074 | 1.5074 | 1.4248
PŘÍSUN ODP. VOD Z JINÝCH LOKALIT
množství odpadních vod | m3/d | 0 | 0 | 0 | 0 | 0 | 0 | 0 | 0
BSK5 | kg/d | 0 | 0 | 0 | 0 | 0 | 0 | 0 | 0
NL | kg/d | 0 | 0 | 0 | 0 | 0 | 0 | 0 | 0
CHSK | kg/d | 0 | 0 | 0 | 0 | 0 | 0 | 0 | 0
ODVEDENÍ ODP. VOD NA JINÉ LOKALITY
množství odpadních vod | m3/d | 53.8148 | 53.9181 | 54.1246 | 54.3311 | 54.1246 | 53.8148 | 53.5051 | 53.2986
BSK5 | kg/d | 26.3989 | 26.4589 | 26.5789 | 26.6989 | 26.5789 | 26.3989 | 26.2189 | 26.0989
NL | kg/d | 24.199 | 24.254 | 24.364 | 24.474 | 24.364 | 24.199 | 24.034 | 23.924
CHSK | kg/d | 49.5378 | 49.6478 | 49.8678 | 50.0878 | 49.8678 | 49.5378 | 49.2078 | 48.9878
PŘÍTOK NA ČOV
množství odpadních vod | m3/d
BSK5 | kg/d
NL | kg/d
CHSK | kg/d
Počet EO | os
Typ ČOV | -
Dočištění - snížení BSK5 | -
Denitrifikace | -
Odstraňování fosforu | -
množství odpadních vod | m3/d
ODSTRANĚNÉ ZNEČIŠTĚNÍ
BSK5 | kg/d | 25.6455 | 25.7041 | 25.8212 | 25.9383 | 25.8212 | 25.6455 | 25.4698 | 25.3527
NL | kg/d | 23.2303 | 23.2835 | 23.3898 | 23.496 | 23.3898 | 23.2303 | 23.0709 | 22.9646
CHSK | kg/d | 46.3089 | 46.4127 | 46.6203 | 46.8279 | 46.6203 | 46.3089 | 45.9975 | 45.7899
ZBYTKOVÉ ZNEČIŠTĚNÍ
BSK5 | kg/d | 0.75341 | 0.75485 | 0.75774 | 0.76063 | 0.75774 | 0.75341 | 0.74907 | 0.74618
NL | kg/d | 0.96867 | 0.97053 | 0.97424 | 0.97796 | 0.97424 | 0.96867 | 0.96309 | 0.95937
CHSK | kg/d | 3.2289 | 3.2351 | 3.2475 | 3.2599 | 3.2475 | 3.2289 | 3.2103 | 3.1979
Produkce kalů | m3/r | 312.0202 | 312.7326 | 314.1575 | 315.5823 | 314.1575 | 312.0202 | 309.883 | 308.4581
Způsob likvidace kalů | -
Množství kalu po odvodnění | m3/r | 74.8849 | 75.0558 | 75.3978 | 75.7397 | 75.3978 | 74.8849 | 74.3719 | 74.03
Typ čistírny odpadních vod: |  | 2030: Způsoby likvidace kalů:
0 - neurčeno |  | 2017: 10 - aktivační s nitrifikací; 2030: 0 - neurčeno
1 - septik |  | 2017: 11 - aktivační s denitrif. a nitrif.; 2030: 1 - přímá aplikace na zemědělské a lesní půdě
2 - septik s dočištěním |  | 2017: 12 - čist. s biologickými filtry; 2030: 2 - kompostování
3 - domovní mikročistírna - disky |  | 2017: 13 - aktivační čistírna a rybník; 2030: 3 - skládkování
4 - domovní mikročistírna - filtry |  | 2017: 14 - aktiv. č. s nitrif. a rybník; 2030: 4 - spalování
5 - kořenová čistírna |  | 2017: 15 - aktiv. č. s nitr. a mikrosíty; 2030: 5 - rekultivace
6 - stabilizační nádrž |  | 2017: 16 - aktivač. č. a rycholfiltrace; 2030: 6 - převoz do jiné ČOV ke zpracování
7 - čistírna s biokontaktory |  | 2017: 17 - č. s nitrif. a srážením P; 2030: 101 - přímá aplikace na zemědělské a lesní půdě + kompostování
8 - malá aktiv. čistírna s nitrifikací |  | 2017: 18 - č. s denitrif. + nitr. + sráž. P; 2030: 102 - přímá aplikace na zemědělské a lesní půdě + skládkování
9 - aktivační čistírna |  | 2017: 19 - č. s denit., nitr., sráž. P, filtr.; 2030: 103 - kompostování + spalování
104 - skládkování + převoz do jiné ČOV
105 - přímá aplikace na zem. a les. půdě + kompostování + převoz do jiné ČOV
106 - kompostování + skládkování + rekultivace

## tab.XII
Plán rozvoje pro kraj : Jihomoravský |  |  |  | Provozní skupina : |  | CZ0647.6212.0290.01-Damnice
Tab. XII - TECHNICKÉ A FINANČNÍ ÚDAJE KANALIZACÍ
CZ0647.6212.0290.01-Damnice
(číslo a název obce)
ID | K | H l a v n í o b j e k t y |  |  |  | stávající objekty |  |  | rekonstrukce |  | nové stavby
|  | 1 čistírny odpadních vod |  |  |  | DHM | rok uved. | posl. rekon. | DHM | rok zaháj. | DHM | rok zaháj.
|  | název | typ ČOV |  | kap. m3/d | mil. Kč | do provozu | /rok zrušení | mil.Kč | /ukončení | mil. Kč | /ukončení
2 biologický rybník
|  |  | plocha (ha) |  | kap. EO
3 kanalizační síť
|  |  |  | DN(mm) | délka(km)
K.S |  | KS Damnice |  | < 100 | 3.917 |  | 2013 | 2015
4 výtlačné řady
|  |  |  | DN(mm) | délka(km)
V.S |  | Výtlak Damnice |  | < 100 | 0.162 |  | 2013 | 2015
5 čerpací stanice
|  |  |  | Qkap(l/s) | h(m)
S.S |  | ČS 1 |  | 2.93 | 0 |  | 2013 | 2015
S.S |  | ČS 1.1 |  | 4.5 | 0 |  | 2013 | 2015
6 kanalizační přípojky
|  |  |  | počet | délka(km)
S.S |  | přípojky Damnice |  | 100 | 0.8 |  | 2013 | 2015
7 jímky
|  |  | typ |  | počet ks
|  | SOUČET |  |  |  | 0 |  |  | 0 |  | 0