## tab.VI
Plán rozvoje pro kraj : Jihomoravský
Tab. VI - KANALIZACE - ZÁKLADNÍ ÚDAJE
CZ0647.6212.0293.01 - Dolenice
(provozní skupina)
| jednotky | 2017 | 2020 | 2025 | 2030 | 2035 | 2040 | 2045 | 2050
Celkový počet obyvatel | os. | 177 | 176 | 176 | 175 | 174 | 173 | 172 | 170
Odkanalizování
Počet obyv. napoj na kanalizaci | os. | 149 | 152 | 158 | 162 | 161 | 160 | 159 | 157
Počet obyv. napoj na kanalizaci | % | 84.1808 | 86.3636 | 89.7727 | 92.5714 | 92.5287 | 92.4855 | 92.4419 | 92.3529
Přírůstek | os |  | 3 | 6 | 4 | -1 | -1 | -1 | -2
Čištění odpadních vod
Počet obyv. napoj ČOV | os. | 149 | 152 | 158 | 162 | 161 | 160 | 159 | 157
Počet obyv. napoj ČOV | % | 84.1808 | 86.3636 | 89.7727 | 92.5714 | 92.5287 | 92.4855 | 92.4419 | 92.3529
Počet obyv. se svozem na ČOV | os. | 28 | 24 | 18 | 13 | 13 | 13 | 13 | 13
Počet obyv. se svozem na ČOV | % | 15.8192 | 13.6364 | 10.2273 | 7.4286 | 7.4713 | 7.5145 | 7.5581 | 7.6471
Celková produkce odp. vod | mil. m3/rok | 0.0071608 | 0.0071462 | 0.00719 | 0.0071827 | 0.0071389 | 0.0070951 | 0.0070513 | 0.0069637
Odpad. vody čištěné na ČOV | mil. m3/rok | 0.0064746 | 0.0065768 | 0.0067958 | 0.0069345 | 0.0068907 | 0.0068469 | 0.0068031 | 0.0067155
Odpad. vody čištěné na ČOV | % | 90.4173 | 92.0321 | 94.5174 | 96.5445 | 96.5233 | 96.5018 | 96.4801 | 96.4358
Přírustek odp. vody čištěné na ČOV | mil. m3/rok |  | 0.0001022 | 0.000219 | 0.0001387 | -4.38e-05 | -4.38e-05 | -4.38e-05 | -8.76e-05
Přírustek odp. vody čištěné na ČOV | % |  | 1.5539 | 3.2226 | 2.0001 | -0.63564 | -0.63971 | -0.64383 | -1.3044
Odpad. vody čištěné v septicích | mil. m3/rok | 0 | 0 | 0 | 0 | 0 | 0 | 0 | 0
Odpad. vody čištěné v septicích | % | 0 | 0 | 0 | 0 | 0 | 0 | 0 | 0
Odpad. vody nečištěné | tis. m3/rok | 0.6862 | 0.5694 | 0.3942 | 0.2482 | 0.2482 | 0.2482 | 0.2482 | 0.2482
Odpad. vody nečištěné | % | 9.5827 | 7.9679 | 5.4826 | 3.4555 | 3.4767 | 3.4982 | 3.5199 | 3.5642
Počet ČOV | ks | 0 | 0 | 0 | 0 | 0 | 0 | 0 | 0
Celková kapacita ČOV | m3/d | 0 | 0 | 0 | 0 | 0 | 0 | 0 | 0
Přírůstek | m3/d |  | 0 | 0 | 0 | 0 | 0 | 0 | 0
Přebytek kapacity | m3/d
Nedostatek kapacity | m3/d | 0 | 0 | 0 | 0 | 0 | 0 | 0 | 0
Celková délka nové kanalizace | km | 0 | 0 | 0 | 0 | 0 | 0 | 0 | 0
Přírůstek | km |  | 0 | 0 | 0 | 0 | 0 | 0 | 0
Přírůstek | % |  | 0 | 0 | 0 | 0 | 0 | 0 | 0
Celková délka rek. kanalizace | km | 0 | 0 | 0 | 0 | 0 | 0 | 0 | 0
Přírůstek | km |  | 0 | 0 | 0 | 0 | 0 | 0 | 0
Přírůstek | % |  | 0 | 0 | 0 | 0 | 0 | 0 | 0
Produkce zněčištění
BSK5 | t/rok | 3.6788 | 3.7128 | 3.8004 | 3.8489 | 3.8245 | 3.8 | 3.7756 | 3.7266
NL | t/rok | 3.3723 | 3.4034 | 3.4837 | 3.5282 | 3.5058 | 3.4833 | 3.4609 | 3.4161
CHSK | t/rok | 6.8199 | 6.8817 | 7.0423 | 7.1309 | 7.0856 | 7.0404 | 6.9951 | 6.9046
Odstranění znečištění
BSK5 | t/rok | 3.3947 | 3.4565 | 3.5848 | 3.6679 | 3.6441 | 3.6202 | 3.5964 | 3.5487
NL | t/rok | 3.0784 | 3.1344 | 3.2509 | 3.3264 | 3.3048 | 3.2831 | 3.2615 | 3.2183
CHSK | t/rok | 6.0768 | 6.186 | 6.4137 | 6.5609 | 6.5183 | 6.4756 | 6.433 | 6.3477
Celkové investiční náklady ročně | mil. Kč | 0 | 0 | 0 | 149.5612 | 0 | 0 | 0 | 0
Celkové investiční náklady součtově | mil. Kč | 0 | 0 | 0 | 149.5612 | 149.5612 | 149.5612 | 149.5612 | 149.5612

## tab.IX
Kraj : Jihomoravský |  |  |  |  | Provozní skupina : |  | CZ0647.6212.0293.01 - Dolenice
Tab. IX - KANALIZACE - REKAPITULACE VSTUPNÍCH ÚDAJŮ
CZ0647.6212.0293.01 - Dolenice
(číslo a název obce)
| jedn. | 2017 | 2020 | 2025 | 2030 | 2035 | 2040 | 2045 | 2050
Počet trvale bydl.obyvatel | os. | 150 | 149 | 149 | 148 | 147 | 146 | 145 | 143
Počet osob s ČOP | os. | 27 | 27 | 27 | 27 | 27 | 27 | 27 | 27
ODKANALIZOVÁNÍ OBCE
Rozsah odkanalizování | - | 2017: celá obec
Typ kanalizace | - | 2017: splašková kanalizace
Počet obyv.napoj.na kanal.
- trvale bydlící | os. | 128 | 131 | 137 | 141 | 140 | 139 | 138 | 136
- počet osob s ČOP | os. | 21 | 21 | 21 | 21 | 21 | 21 | 21 | 21
Počet obyv.nenapoj.na kanal.
- trvale bydlící | os. | 22 | 18 | 12 | 7 | 7 | 7 | 7 | 7
- počet osob s ČOP | os. | 6 | 6 | 6 | 6 | 6 | 6 | 6 | 6
LIKVIDACE ODPADNÍCH VOD
Počet obyv.napoj.na ČOV
- trvale bydlící | os. | 128 | 131 | 137 | 141 | 140 | 139 | 138 | 136
- počet osob s ČOP | os. | 21 | 21 | 21 | 21 | 21 | 21 | 21 | 21
Počet obyv.napoj.na septiky
- trvale bydlící | os. | 0 | 0 | 0 | 0 | 0 | 0 | 0 | 0
- počet osob s ČOP | os. | 0 | 0 | 0 | 0 | 0 | 0 | 0 | 0
Počet obyv.s odvoz OV
- trvale bydlící | os. | 22 | 18 | 12 | 7 | 7 | 7 | 7 | 7
- počet osob s ČOP | os. | 6 | 6 | 6 | 6 | 6 | 6 | 6 | 6
Průmysl,zemědelství,vybavenost | - | 2017: vybavenost
Způsob likvidace | - | obecní ČOV | obecní ČOV | obecní ČOV | obecní ČOV | obecní ČOV | obecní ČOV | obecní ČOV | obecní ČOV
Množství odp.vod | m3/d | 3.54 | 3.52 | 3.52 | 3.5 | 3.48 | 3.46 | 3.44 | 3.4
BSK5 | kg/d | 1.239 | 1.232 | 1.232 | 1.225 | 1.218 | 1.211 | 1.204 | 1.19
NL | kg/d | 1.1358 | 1.1293 | 1.1293 | 1.1229 | 1.1165 | 1.1101 | 1.1037 | 1.0908
CHSK | kg/d | 2.478 | 2.464 | 2.464 | 2.45 | 2.436 | 2.422 | 2.408 | 2.38
N-celk | kg/d | 0.22715 | 0.22587 | 0.22587 | 0.22458 | 0.2233 | 0.22202 | 0.22073 | 0.21817
N-NH4 | kg/d | 0.10738 | 0.10677 | 0.10677 | 0.10617 | 0.10556 | 0.10495 | 0.10435 | 0.10313
N-NO3 | kg/d | 0.02065 | 0.020533 | 0.020533 | 0.020417 | 0.0203 | 0.020183 | 0.020067 | 0.019833
P-celk | kg/d | 0.051625 | 0.051333 | 0.051333 | 0.051042 | 0.05075 | 0.050458 | 0.050167 | 0.049583
Počet ČOV | ks | 0 | 0 | 0 | 0 | 0 | 0 | 0 | 0
Kapacita ČOV | m3/d | 0 | 0 | 0 | 0 | 0 | 0 | 0 | 0
Počet čerpacích stanic | ks | bar: 2017 to 2050
Délka kanal.sítě | km | 3.902 | 3.902 | 3.902 | 3.902 | 3.902 | 3.902 | 3.902 | 3.902
Počet kanal.přípojek | ks | 44 | 44 | 44 | 44 | 44 | 44 | 44 | 44
Jímky a septiky | ks | 0 | 0 | 0 | 0 | 0 | 0 | 0 | 0
Mikročistírny | ks | 0 | 0 | 0 | 0 | 0 | 0 | 0 | 0
Vysvětlivka : Počet osob s ČOP = Počet osob s časově omezeným pobytem
|  | 127.581 | 128.2261 | 128.3873 | 128.5486 | 128.7099 | 128.8711 | 129.0324 | 129.1937

## tab.X
Kraj : Jihomoravský | [5 empty] | Provozní skupina: CZ0647.6212.0293.01 - Dolenice
Tab. X - KANALIZACE - BILANCE ODPADNÍCH VOD A ZNEČIŠTĚNÍ
CZ0647.6212.0293.01 - Dolenice
(číslo a název obce)
| jedn. | 2017 | 2020 | 2025 | 2030 | 2035 | 2040 | 2045 | 2050
CELKOVÁ PRODUKCE
odpadních vod | m3/d | 19.6186 | 19.5786 | 19.6986 | 19.6786 | 19.5586 | 19.4386 | 19.3186 | 19.0786
BSK5 | kg/d | 10.079 | 10.172 | 10.412 | 10.545 | 10.478 | 10.411 | 10.344 | 10.21
NL | kg/d | 9.2391 | 9.3243 | 9.5443 | 9.6663 | 9.6048 | 9.5434 | 9.482 | 9.3592
CHSK | kg/d | 18.6847 | 18.854 | 19.294 | 19.5367 | 19.4127 | 19.2887 | 19.1647 | 18.9167
Počet EO | os. | 167.9833 | 169.5333 | 173.5333 | 175.75 | 174.6333 | 173.5167 | 172.4 | 170.1667
odp.vod likv. na ČOV | m3/d | 17.7386 | 18.0186 | 18.6186 | 18.9986 | 18.8786 | 18.7586 | 18.6386 | 18.3986
odp.vod likv. v septicích | m3/d | 0 | 0 | 0 | 0 | 0 | 0 | 0 | 0
odp.vod likv. jiným způsobem | m3/d | 1.88 | 1.56 | 1.08 | 0.68 | 0.68 | 0.68 | 0.68 | 0.68
PŘÍSUN ODP. VOD Z JINÝCH LOKALIT
množství odpadních vod | m3/d | 0 | 0 | 0 | 0 | 0 | 0 | 0 | 0
BSK5 | kg/d | 0 | 0 | 0 | 0 | 0 | 0 | 0 | 0
NL | kg/d | 0 | 0 | 0 | 0 | 0 | 0 | 0 | 0
CHSK | kg/d | 0 | 0 | 0 | 0 | 0 | 0 | 0 | 0
ODVEDENÍ ODP. VOD NA JINÉ LOKALITY
množství odpadních vod | m3/d | 17.7386 | 18.0186 | 18.6186 | 18.9986 | 18.8786 | 18.7586 | 18.6386 | 18.3986
BSK5 | kg/d | 9.549 | 9.722 | 10.082 | 10.315 | 10.248 | 10.181 | 10.114 | 9.98
NL | kg/d | 8.7533 | 8.9118 | 9.2418 | 9.4554 | 9.394 | 9.3326 | 9.2712 | 9.1483
CHSK | kg/d | 17.713 | 18.029 | 18.689 | 19.115 | 18.991 | 18.867 | 18.743 | 18.495
PŘÍTOK NA ČOV
množství odpadních vod | m3/d
BSK5 | kg/d
NL | kg/d
CHSK | kg/d
Počet EO | os
Typ ČOV | -
Dočištění - snížení BSK5 | -
Denitrifikace | -
Odstraňování fosforu | -
množství odpadních vod | m3/d
ODSTRANĚNÉ ZNEČIŠTĚNÍ
BSK5 | kg/d | 9.3007 | 9.4697 | 9.8213 | 10.049 | 9.9837 | 9.9184 | 9.8531 | 9.7224
NL | kg/d | 8.434 | 8.5875 | 8.9067 | 9.1134 | 9.0542 | 8.9949 | 8.9357 | 8.8172
CHSK | kg/d | 16.6487 | 16.9479 | 17.5719 | 17.9751 | 17.8583 | 17.7415 | 17.6247 | 17.3911
ZBYTKOVÉ ZNEČIŠTĚNÍ
BSK5 | kg/d | 0.24834 | 0.25226 | 0.26066 | 0.26598 | 0.2643 | 0.26262 | 0.26094 | 0.25758
NL | kg/d | 0.31929 | 0.32433 | 0.33513 | 0.34197 | 0.33981 | 0.33765 | 0.33549 | 0.33117
CHSK | kg/d | 1.0643 | 1.0811 | 1.1171 | 1.1399 | 1.1327 | 1.1255 | 1.1183 | 1.1039
Produkce kalů | m3/r | 113.158 | 115.2152 | 119.493 | 122.2631 | 121.4683 | 120.6736 | 119.8789 | 118.2894
Způsob likvidace kalů | -
Množství kalu po odvodnění | m3/r | 27.1579 | 27.6516 | 28.6783 | 29.3431 | 29.1524 | 28.9617 | 28.7709 | 28.3895
Typ čistírny odpadních vod: |  | 2030: Způsoby likvidace kalů:
0 - neurčeno |  | 2017: 10 - aktivační s nitrifikací; 2030: 0 - neurčeno
1 - septik |  | 2017: 11 - aktivační s denitrif. a nitrif.; 2030: 1 - přímá aplikace na zemědělské a lesní půdě
2 - septik s dočištěním |  | 2017: 12 - čist. s biologickými filtry; 2030: 2 - kompostování
3 - domovní mikročistírna - disky |  | 2017: 13 - aktivační čistírna a rybník; 2030: 3 - skládkování
4 - domovní mikročistírna - filtry |  | 2017: 14 - aktiv. č. s nitrif. a rybník; 2030: 4 - spalování
5 - kořenová čistírna |  | 2017: 15 - aktiv. č. s nitr. a mikrosíty; 2030: 5 - rekultivace
6 - stabilizační nádrž |  | 2017: 16 - aktivač. č. a rycholfiltrace; 2030: 6 - převoz do jiné ČOV ke zpracování
7 - čistírna s biokontaktory |  | 2017: 17 - č. s nitrif. a srážením P; 2030: 101 - přímá aplikace na zemědělské a lesní půdě + kompostování
8 - malá aktiv. čistírna s nitrifikací |  | 2017: 18 - č. s denitrif. + nitr. + sráž. P; 2030: 102 - přímá aplikace na zemědělské a lesní půdě + skládkování
9 - aktivační čistírna |  | 2017: 19 - č. s denit., nitr., sráž. P, filtr.; 2030: 103 - kompostování + spalování
104 - skládkování + převoz do jiné ČOV
105 - přímá aplikace na zem. a les. půdě + kompostování + převoz do jiné ČOV
106 - kompostování + skládkování + rekultivace

## tab.XII
Plán rozvoje pro kraj : Jihomoravský |  |  |  | Provozní skupina : |  | CZ0647.6212.0293.01-Dolenice
Tab. XII - TECHNICKÉ A FINANČNÍ ÚDAJE KANALIZACÍ
CZ0647.6212.0293.01-Dolenice
(číslo a název obce)
ID | K | H l a v n í o b j e k t y |  |  |  | stávající objekty |  |  | rekonstrukce |  | nové stavby
|  | 1 čistírny odpadních vod |  |  |  | DHM | rok uved. | posl. rekon. | DHM | rok zaháj. | DHM | rok zaháj.
|  | název | typ ČOV |  | kap. m3/d | mil. Kč | do provozu | /rok zrušení | mil.Kč | /ukončení | mil. Kč | /ukončení
2 biologický rybník
|  |  | plocha (ha) |  | kap. EO
3 kanalizační síť
|  |  |  | DN(mm) | délka(km)
K.S |  | KS Dolenice |  | < 100 | 2.668 |  | 2013 | 2015
4 výtlačné řady
|  |  |  | DN(mm) | délka(km)
V.S |  | Výtlak Dolenice |  | < 100 | 1.234 |  | 2013 | 2015
5 čerpací stanice
|  |  |  | Qkap(l/s) | h(m)
S.S |  | ČS 2 |  | 1.77 | 0 |  | 2013 | 2015
6 kanalizační přípojky
|  |  |  | počet | délka(km)
S.S |  | přípojky Dolenice |  | 44 | 0.352 |  | 2013 | 2015
7 jímky
|  |  | typ |  | počet ks
|  | SOUČET |  |  |  | 0 |  |  | 0 |  | 0