## tab.VI
Plán rozvoje pro kraj : Jihomoravský
Tab. VI - KANALIZACE - ZÁKLADNÍ ÚDAJE
CZ0647.6212.0294.01 - Dolní Dubňany
(provozní skupina)
| jednotky | 2017 | 2020 | 2025 | 2030 | 2035 | 2040 | 2045 | 2050
Celkový počet obyvatel | os. | 496 | 493 | 492 | 490 | 487 | 482 | 478 | 474
Odkanalizování
Počet obyv. napoj na kanalizaci | os. | 351 | 375 | 417 | 458 | 456 | 451 | 447 | 443
Počet obyv. napoj na kanalizaci | % | 70.7661 | 76.0649 | 84.7561 | 93.4694 | 93.6345 | 93.5685 | 93.5146 | 93.4599
Přírůstek | os |  | 24 | 42 | 41 | -2 | -5 | -4 | -4
Čištění odpadních vod
Počet obyv. napoj ČOV | os. | 351 | 375 | 417 | 458 | 456 | 451 | 447 | 443
Počet obyv. napoj ČOV | % | 70.7661 | 76.0649 | 84.7561 | 93.4694 | 93.6345 | 93.5685 | 93.5146 | 93.4599
Počet obyv. se svozem na ČOV | os. | 145 | 118 | 75 | 32 | 31 | 31 | 31 | 31
Počet obyv. se svozem na ČOV | % | 29.2339 | 23.9351 | 15.2439 | 6.5306 | 6.3655 | 6.4315 | 6.4854 | 6.5401
Celková produkce odp. vod | mil. m3/rok | 0.020491 | 0.020557 | 0.020827 | 0.021053 | 0.020929 | 0.02071 | 0.020535 | 0.02036
Odpad. vody čištěné na ČOV | mil. m3/rok | 0.016432 | 0.017286 | 0.018812 | 0.020294 | 0.020199 | 0.01998 | 0.019805 | 0.01963
Odpad. vody čištěné na ČOV | % | 80.1924 | 84.0909 | 90.326 | 96.3939 | 96.512 | 96.4751 | 96.4451 | 96.4145
Přírustek odp. vody čištěné na ČOV | mil. m3/rok |  | 0.0008541 | 0.0015257 | 0.0014819 | -9.49e-05 | -0.000219 | -0.0001752 | -0.0001752
Přírustek odp. vody čištěné na ČOV | % |  | 4.9409 | 8.1102 | 7.3022 | -0.46982 | -1.0961 | -0.88463 | -0.89253
Odpad. vody čištěné v septicích | mil. m3/rok | 0 | 0 | 0 | 0 | 0 | 0 | 0 | 0
Odpad. vody čištěné v septicích | % | 0 | 0 | 0 | 0 | 0 | 0 | 0 | 0
Odpad. vody nečištěné | tis. m3/rok | 4.0588 | 3.2704 | 2.0148 | 0.7592 | 0.73 | 0.73 | 0.73 | 0.73
Odpad. vody nečištěné | % | 19.8076 | 15.9091 | 9.674 | 3.6061 | 3.488 | 3.5249 | 3.5549 | 3.5855
Počet ČOV | ks | bar: 2017 to 2050
Celková kapacita ČOV | m3/d | 75 | 75 | 75 | 75 | 75 | 75 | 75 | 75
Přírůstek | m3/d |  | 0 | 0 | 0 | 0 | 0 | 0 | 0
Přebytek kapacity | m3/d | 75 | 75 | 75 | 75 | 75 | 75 | 75 | 75
Nedostatek kapacity | m3/d
Celková délka nové kanalizace | km | 0 | 0 | 0 | 0 | 0 | 0 | 0 | 0
Přírůstek | km |  | 0 | 0 | 0 | 0 | 0 | 0 | 0
Přírůstek | % |  | 0 | 0 | 0 | 0 | 0 | 0 | 0
Celková délka rek. kanalizace | km | 0 | 0 | 0 | 0 | 0 | 0 | 0 | 0
Přírůstek | km |  | 0 | 0 | 0 | 0 | 0 | 0 | 0
Přírůstek | % |  | 0 | 0 | 0 | 0 | 0 | 0 | 0
Produkce zněčištění
BSK5 | t/rok | 9.9981 | 10.3189 | 10.9223 | 11.5012 | 11.4424 | 11.3201 | 11.2223 | 11.1245
NL | t/rok | 9.1649 | 9.459 | 10.0121 | 10.5427 | 10.4889 | 10.3768 | 10.2871 | 10.1974
CHSK | t/rok | 18.541 | 19.1279 | 20.2337 | 21.2941 | 21.1851 | 20.9588 | 20.7777 | 20.5967
Odstranění znečištění
BSK5 | t/rok | 8.4612 | 8.9535 | 9.825 | 10.6733 | 10.6247 | 10.509 | 10.4164 | 10.3239
NL | t/rok | 7.5507 | 7.9913 | 8.7711 | 9.5302 | 9.4868 | 9.3835 | 9.3008 | 9.2182
CHSK | t/rok | 14.8197 | 15.674 | 17.1873 | 18.6603 | 18.5751 | 18.3729 | 18.2111 | 18.0493
Celkové investiční náklady ročně | mil. Kč | 0 | 0.99634 | 0.49817 | 0 | 0 | 0 | 0 | 0
Celkové investiční náklady součtově | mil. Kč | 0 | 0.99634 | 1.4945 | 1.4945 | 1.4945 | 1.4945 | 1.4945 | 1.4945

## tab.IX
Kraj : Jihomoravský |  |  |  |  | Provozní skupina : |  | CZ0647.6212.0294.01 - Dolní Dubňany
Tab. IX - KANALIZACE - REKAPITULACE VSTUPNÍCH ÚDAJŮ
CZ0647.6212.0294.01 - Dolní Dubňany
(číslo a název obce)
| jedn. | 2017 | 2020 | 2025 | 2030 | 2035 | 2040 | 2045 | 2050
Počet trvale bydl.obyvatel | os. | 488 | 485 | 484 | 482 | 479 | 474 | 470 | 466
Počet osob s ČOP | os. | 8 | 8 | 8 | 8 | 8 | 8 | 8 | 8
ODKANALIZOVÁNÍ OBCE
Rozsah odkanalizování | - | 2017: celá obec
Typ kanalizace | - | 2017: splašková kanalizace
Počet obyv.napoj.na kanal.
- trvale bydlící | os. | 351 | 375 | 417 | 458 | 456 | 451 | 447 | 443
- počet osob s ČOP | os. | 0 | 0 | 0 | 0 | 0 | 0 | 0 | 0
Počet obyv.nenapoj.na kanal.
- trvale bydlící | os. | 137 | 110 | 67 | 24 | 23 | 23 | 23 | 23
- počet osob s ČOP | os. | 8 | 8 | 8 | 8 | 8 | 8 | 8 | 8
LIKVIDACE ODPADNÍCH VOD
Počet obyv.napoj.na ČOV
- trvale bydlící | os. | 351 | 375 | 417 | 458 | 456 | 451 | 447 | 443
- počet osob s ČOP | os. | 0 | 0 | 0 | 0 | 0 | 0 | 0 | 0
Počet obyv.napoj.na septiky
- trvale bydlící | os. | 0 | 0 | 0 | 0 | 0 | 0 | 0 | 0
- počet osob s ČOP | os. | 0 | 0 | 0 | 0 | 0 | 0 | 0 | 0
Počet obyv.s odvoz OV
- trvale bydlící | os. | 137 | 110 | 67 | 24 | 23 | 23 | 23 | 23
- počet osob s ČOP | os. | 8 | 8 | 8 | 8 | 8 | 8 | 8 | 8
Průmysl,zemědelství,vybavenost | - | 2017: vybavenost
Způsob likvidace | - | obecní ČOV | obecní ČOV | obecní ČOV | obecní ČOV | obecní ČOV | obecní ČOV | obecní ČOV | obecní ČOV
Množství odp.vod | m3/d | 9.92 | 9.86 | 9.84 | 9.8 | 9.74 | 9.64 | 9.56 | 9.48
BSK5 | kg/d | 3.472 | 3.451 | 3.444 | 3.43 | 3.409 | 3.374 | 3.346 | 3.318
NL | kg/d | 3.1827 | 3.1634 | 3.157 | 3.1442 | 3.1249 | 3.0928 | 3.0672 | 3.0415
CHSK | kg/d | 6.944 | 6.902 | 6.888 | 6.86 | 6.818 | 6.748 | 6.692 | 6.636
N-celk | kg/d | 0.63653 | 0.63268 | 0.6314 | 0.62883 | 0.62498 | 0.61857 | 0.61343 | 0.6083
N-NH4 | kg/d | 0.30091 | 0.29909 | 0.29848 | 0.29727 | 0.29545 | 0.29241 | 0.28999 | 0.28756
N-NO3 | kg/d | 0.057867 | 0.057517 | 0.0574 | 0.057167 | 0.056817 | 0.056233 | 0.055767 | 0.0553
P-celk | kg/d | 0.14467 | 0.14379 | 0.1435 | 0.14292 | 0.14204 | 0.14058 | 0.13942 | 0.13825
Počet ČOV | ks | bar: 2017 to 2050
Kapacita ČOV | m3/d | 75 | 75 | 75 | 75 | 75 | 75 | 75 | 75
Počet čerpacích stanic | ks | 4 | 4 | 4 | 4 | 4 | 4 | 4 | 4
Délka kanal.sítě | km | 5.833 | 5.833 | 5.833 | 5.833 | 5.833 | 5.833 | 5.833 | 5.833
Počet kanal.přípojek | ks | 137 | 137 | 191 | 191 | 191 | 191 | 191 | 191
Jímky a septiky | ks | 0 | 0 | 0 | 0 | 0 | 0 | 0 | 0
Mikročistírny | ks | 0 | 0 | 0 | 0 | 0 | 0 | 0 | 0
Vysvětlivka : Počet osob s ČOP = Počet osob s časově omezeným pobytem
|  | 127.581 | 128.2261 | 128.3873 | 128.5486 | 128.7099 | 128.8711 | 129.0324 | 129.1937

## tab.X
Kraj : Jihomoravský | [5 empty] | Provozní skupina: CZ0647.6212.0294.01 - Dolní Dubňany
Tab. X - KANALIZACE - BILANCE ODPADNÍCH VOD A ZNEČIŠTĚNÍ
CZ0647.6212.0294.01 - Dolní Dubňany
(číslo a název obce)
| jedn. | 2017 | 2020 | 2025 | 2030 | 2035 | 2040 | 2045 | 2050
CELKOVÁ PRODUKCE
odpadních vod | m3/d | 56.14 | 56.32 | 57.06 | 57.68 | 57.34 | 56.74 | 56.26 | 55.78
BSK5 | kg/d | 27.392 | 28.271 | 29.924 | 31.51 | 31.349 | 31.014 | 30.746 | 30.478
NL | kg/d | 25.1093 | 25.9151 | 27.4303 | 28.8842 | 28.7366 | 28.4295 | 28.1838 | 27.9382
CHSK | kg/d | 50.7973 | 52.4053 | 55.4347 | 58.34 | 58.0413 | 57.4213 | 56.9253 | 56.4293
Počet EO | os. | 456.5333 | 471.1833 | 498.7333 | 525.1667 | 522.4833 | 516.9 | 512.4333 | 507.9667
odp.vod likv. na ČOV | m3/d | 45.02 | 47.36 | 51.54 | 55.6 | 55.34 | 54.74 | 54.26 | 53.78
odp.vod likv. v septicích | m3/d | 0 | 0 | 0 | 0 | 0 | 0 | 0 | 0
odp.vod likv. jiným způsobem | m3/d | 11.12 | 8.96 | 5.52 | 2.08 | 2 | 2 | 2 | 2
PŘÍSUN ODP. VOD Z JINÝCH LOKALIT
množství odpadních vod | m3/d | 0 | 0 | 0 | 0 | 0 | 0 | 0 | 0
BSK5 | kg/d | 0 | 0 | 0 | 0 | 0 | 0 | 0 | 0
NL | kg/d | 0 | 0 | 0 | 0 | 0 | 0 | 0 | 0
CHSK | kg/d | 0 | 0 | 0 | 0 | 0 | 0 | 0 | 0
ODVEDENÍ ODP. VOD NA JINÉ LOKALITY
množství odpadních vod | m3/d | 0 | 0 | 0 | 0 | 0 | 0 | 0 | 0
BSK5 | kg/d | 0 | 0 | 0 | 0 | 0 | 0 | 0 | 0
NL | kg/d | 0 | 0 | 0 | 0 | 0 | 0 | 0 | 0
CHSK | kg/d | 0 | 0 | 0 | 0 | 0 | 0 | 0 | 0
PŘÍTOK NA ČOV
množství odpadních vod | m3/d | 45.02 | 47.36 | 51.54 | 55.6 | 55.34 | 54.74 | 54.26 | 53.78
BSK5 | kg/d | 24.532 | 25.951 | 28.464 | 30.91 | 30.769 | 30.434 | 30.166 | 29.898
NL | kg/d | 22.4877 | 23.7884 | 26.092 | 28.3342 | 28.2049 | 27.8978 | 27.6522 | 27.4065
CHSK | kg/d | 45.554 | 48.152 | 52.758 | 57.24 | 56.978 | 56.358 | 55.862 | 55.366
Počet EO | os | 408.8667 | 432.5167 | 474.4 | 515.1667 | 512.8167 | 507.2333 | 502.7667 | 498.3
Typ ČOV | - | 11 | 11 | 11 | 11 | 11 | 11 | 11 | 11
Dočištění - snížení BSK5 | - | bar: 2017 to 2050
Denitrifikace | - | ano | ano | ano | ano | ano | ano | ano | ano
Odstraňování fosforu | - | bar: 2017 to 2050
množství odpadních vod | m3/d | 45.02 | 47.36 | 51.54 | 55.6 | 55.34 | 54.74 | 54.26 | 53.78
ODSTRANĚNÉ ZNEČIŠTĚNÍ
BSK5 | kg/d | 23.1814 | 24.5302 | 26.9178 | 29.242 | 29.1088 | 28.7918 | 28.5382 | 28.2846
NL | kg/d | 20.6869 | 21.894 | 24.0304 | 26.1102 | 25.9913 | 25.7082 | 25.4818 | 25.2553
CHSK | kg/d | 40.6018 | 42.9424 | 47.0886 | 51.124 | 50.8906 | 50.3366 | 49.8934 | 49.4502
ZBYTKOVÉ ZNEČIŠTĚNÍ
BSK5 | kg/d | 1.3506 | 1.4208 | 1.5462 | 1.668 | 1.6602 | 1.6422 | 1.6278 | 1.6134
NL | kg/d | 1.8008 | 1.8944 | 2.0616 | 2.224 | 2.2136 | 2.1896 | 2.1704 | 2.1512
CHSK | kg/d | 4.9522 | 5.2096 | 5.6694 | 6.116 | 6.0874 | 6.0214 | 5.9686 | 5.9158
Produkce kalů | m3/r | 282.0404 | 298.4508 | 327.4999 | 355.7777 | 354.1571 | 350.3002 | 347.2148 | 344.1293
Způsob likvidace kalů | - | 6 | 6 | 6 | 6 | 6 | 6 | 6 | 6
Množství kalu po odvodnění | m3/r | 67.6897 | 71.6282 | 78.6 | 85.3866 | 84.9977 | 84.0721 | 83.3315 | 82.591
Typ čistírny odpadních vod: |  | 2030: Způsoby likvidace kalů:
0 - neurčeno |  | 2017: 10 - aktivační s nitrifikací; 2030: 0 - neurčeno
1 - septik |  | 2017: 11 - aktivační s denitrif. a nitrif.; 2030: 1 - přímá aplikace na zemědělské a lesní půdě
2 - septik s dočištěním |  | 2017: 12 - čist. s biologickými filtry; 2030: 2 - kompostování
3 - domovní mikročistírna - disky |  | 2017: 13 - aktivační čistírna a rybník; 2030: 3 - skládkování
4 - domovní mikročistírna - filtry |  | 2017: 14 - aktiv. č. s nitrif. a rybník; 2030: 4 - spalování
5 - kořenová čistírna |  | 2017: 15 - aktiv. č. s nitr. a mikrosíty; 2030: 5 - rekultivace
6 - stabilizační nádrž |  | 2017: 16 - aktivač. č. a rycholfiltrace; 2030: 6 - převoz do jiné ČOV ke zpracování
7 - čistírna s biokontaktory |  | 2017: 17 - č. s nitrif. a srážením P; 2030: 101 - přímá aplikace na zemědělské a lesní půdě + kompostování
8 - malá aktiv. čistírna s nitrifikací |  | 2017: 18 - č. s denitrif. + nitr. + sráž. P; 2030: 102 - přímá aplikace na zemědělské a lesní půdě + skládkování
9 - aktivační čistírna |  | 2017: 19 - č. s denit., nitr., sráž. P, filtr.; 2030: 103 - kompostování + spalování
104 - skládkování + převoz do jiné ČOV
105 - přímá aplikace na zem. a les. půdě + kompostování + převoz do jiné ČOV
106 - kompostování + skládkování + rekultivace

## tab.XII
Plán rozvoje pro kraj : Jihomoravský |  |  |  | Provozní skupina : |  | CZ0647.6212.0294.01-Dolní Dubňany
Tab. XII - TECHNICKÉ A FINANČNÍ ÚDAJE KANALIZACÍ
CZ0647.6212.0294.01-Dolní Dubňany
(číslo a název obce)
ID | K | H l a v n í o b j e k t y |  |  |  | stávající objekty |  |  | rekonstrukce |  | nové stavby
|  | 1 čistírny odpadních vod |  |  |  | DHM | rok uved. | posl. rekon. | DHM | rok zaháj. | DHM | rok zaháj.
|  | název | typ ČOV |  | kap. m3/d | mil. Kč | do provozu | /rok zrušení | mil.Kč | /ukončení | mil. Kč | /ukončení
C.S |  | ČOV Dolní Dubňany | aktivační čistírna s denitrifikací a nitrifikací |  | 75 | 4.643 | 2014 | 2014
2 biologický rybník
|  |  | plocha (ha) |  | kap. EO
3 kanalizační síť
|  |  |  | DN(mm) | délka(km)
K.S |  | KS Dolní Dubňany |  | < 100 | 4.791 |  | 2014 | 2015
4 výtlačné řady
|  |  |  | DN(mm) | délka(km)
V.S |  | Výtlak Dolní Dubňany |  | < 100 | 1.042 |  | 2014 | 2015
5 čerpací stanice
|  |  |  | Qkap(l/s) | h(m)
S.S |  | ČS 1 |  | 0 | 0 |  | 2014 | 2015
S.S |  | ČS 2 |  | 0 | 0 |  | 2014 | 2015
S.S |  | ČS 3 |  | 0 | 0 |  | 2014 | 2015
S.S |  | ČS 4 |  | 0 | 0 |  | 2014 | 2015
6 kanalizační přípojky
|  |  |  | počet | délka(km)
S.S |  | přípojky Dolní Dubňany |  | 137 | 1.096 |  | 2014 | 2015
S.N |  | přípojky Dolní Dubňany |  | 54 | 0.432 | [5 empty] | 1.4945 | 2019/2021
7 jímky
|  |  | typ |  | počet ks
|  | SOUČET |  |  |  | 4.643 |  |  | 0 |  | 1.4945