## tab.VI
Plán rozvoje pro kraj : Jihomoravský
Tab. VI - KANALIZACE - ZÁKLADNÍ ÚDAJE
CZ0647.6212.0297.01 - Horní Kounice
(provozní skupina)
| jednotky | 2017 | 2020 | 2025 | 2030 | 2035 | 2040 | 2045 | 2050
Celkový počet obyvatel | os. | 332 | 330 | 330 | 328 | 326 | 323 | 320 | 317
Odkanalizování
Počet obyv. napoj na kanalizaci | os. | 0 | 0 | 0 | 309 | 307 | 304 | 301 | 298
Počet obyv. napoj na kanalizaci | % | 0 | 0 | 0 | 94.2073 | 94.1718 | 94.1176 | 94.0625 | 94.0063
Přírůstek | os |  | 0 | 0 | 309 | -2 | -3 | -3 | -3
Čištění odpadních vod
Počet obyv. napoj ČOV | os. | 0 | 0 | 0 | 309 | 310 | 304 | 301 | 298
Počet obyv. napoj ČOV | % | 0 | 0 | 0 | 94.2073 | 95.092 | 94.1176 | 94.0625 | 94.0063
Počet obyv. se svozem na ČOV | os. | 332 | 330 | 330 | 19 | 19 | 19 | 19 | 19
Počet obyv. se svozem na ČOV | % | 100 | 100 | 100 | 5.7927 | 5.8282 | 5.8824 | 5.9375 | 5.9937
Celková produkce odp. vod | mil. m3/rok | 0.011768 | 0.011695 | 0.011695 | 0.013994 | 0.013906 | 0.013775 | 0.013643 | 0.013512
Odpad. vody čištěné na ČOV | mil. m3/rok | 0 | 0 | 0 | 0.013527 | 0.013512 | 0.013308 | 0.013176 | 0.013045
Odpad. vody čištěné na ČOV | % | 0 | 0 | 0 | 96.6614 | 97.1648 | 96.6083 | 96.5756 | 96.5423
Přírustek odp. vody čištěné na ČOV | mil. m3/rok |  | 0 | 0 | 0.013527 | -1.4673e-05 | -0.00020433 | -0.0001314 | -0.0001314
Přírustek odp. vody čištěné na ČOV | % | 0 | 0 | 0 | 100 | -0.10859 | -1.5354 | -0.99725 | -1.0073
Odpad. vody čištěné v septicích | mil. m3/rok | 0 | 0 | 0 | 0 | -7.2927e-05 | 0 | 0 | 0
Odpad. vody čištěné v septicích | % | 0 | 0 | 0 | 0 | -0.52442 | 0 | 0 | 0
Odpad. vody nečištěné | tis. m3/rok | 11.7676 | 11.6946 | 11.6946 | 0.4672 | 0.4672 | 0.4672 | 0.4672 | 0.4672
Odpad. vody nečištěné | % | 100 | 100 | 100 | 3.3386 | 3.3597 | 3.3917 | 3.4244 | 3.4577
Počet ČOV | ks | 0 | 0 | 0 | 1 | 1 | 1 | 1 | 1
Celková kapacita ČOV | m3/d | 0 | 0 | 0 | 49.5 | 49.5 | 49.5 | 49.5 | 49.5
Přírůstek | m3/d |  | 0 | 0 | 49.5 | 0 | 0 | 0 | 0
Přebytek kapacity | m3/d |  |  |  | 49.5 | 49.5 | 49.5 | 49.5 | 49.5
Nedostatek kapacity | m3/d | 2017: 0; 2020: 0; 2025: 0
Celková délka nové kanalizace | km | 0 | 0 | 0 | 3.341 | 3.341 | 3.341 | 3.341 | 3.341
Přírůstek | km |  | 0 | 0 | 3.341 | 0 | 0 | 0 | 0
Přírůstek | % |  | 0 | 0 | 100 | 0 | 0 | 0 | 0
Celková délka rek. kanalizace | km | 0 | 0 | 0 | 0 | 0 | 0 | 0 | 0
Přírůstek | km |  | 0 | 0 | 0 | 0 | 0 | 0 | 0
Přírůstek | % |  | 0 | 0 | 0 | 0 | 0 | 0 | 0
Produkce zněčištění
BSK5 | t/rok | 3.2427 | 3.2229 | 3.2229 | 7.6051 | 7.5562 | 7.4829 | 7.4095 | 7.3361
NL | t/rok | 2.9724 | 2.9544 | 2.9544 | 6.9714 | 6.9265 | 6.8593 | 6.792 | 6.7248
CHSK | t/rok | 6.0863 | 6.0493 | 6.0493 | 14.0824 | 13.9919 | 13.8561 | 13.7203 | 13.5846
Odstranění znečištění
BSK5 | t/rok | 0 | 0 | 0 | 7.0679 | 7.0523 | 6.9522 | 6.8828 | 6.8134
NL | t/rok | 0 | 0 | 0 | 6.3099 | 6.2957 | 6.2065 | 6.1445 | 6.0825
CHSK | t/rok | 0 | 0 | 0 | 12.3536 | 12.3249 | 12.1514 | 12.0301 | 11.9087
Celkové investiční náklady ročně | mil. Kč | 0 | 0 | 0 | 24.4922 | 0 | 0 | 0 | 0
Celkové investiční náklady součtově | mil. Kč | 0 | 0 | 0 | 24.4922 | 24.4922 | 24.4922 | 24.4922 | 24.4922

## tab.IX
Kraj : Jihomoravský |  |  |  |  | Provozní skupina : |  | CZ0647.6212.0297.01 - Horní Kounice
Tab. IX - KANALIZACE - REKAPITULACE VSTUPNÍCH ÚDAJŮ
CZ0647.6212.0297.01 - Horní Kounice
(číslo a název obce)
| jedn. | 2017 | 2020 | 2025 | 2030 | 2035 | 2040 | 2045 | 2050
Počet trvale bydl.obyvatel | os. | 316 | 314 | 314 | 312 | 310 | 307 | 304 | 301
Počet osob s ČOP | os. | 16 | 16 | 16 | 16 | 16 | 16 | 16 | 16
ODKANALIZOVÁNÍ OBCE
Rozsah odkanalizování | - | 2017: celá obec
Typ kanalizace | - | 2017: splašková kanalizace
Počet obyv.napoj.na kanal.
- trvale bydlící | os. | 0 | 0 | 0 | 297 | 295 | 292 | 289 | 286
- počet osob s ČOP | os. | 0 | 0 | 0 | 12 | 12 | 12 | 12 | 12
Počet obyv.nenapoj.na kanal.
- trvale bydlící | os. | 316 | 314 | 314 | 15 | 15 | 15 | 15 | 15
- počet osob s ČOP | os. | 16 | 16 | 16 | 4 | 4 | 4 | 4 | 4
LIKVIDACE ODPADNÍCH VOD
Počet obyv.napoj.na ČOV
- trvale bydlící | os. | 0 | 0 | 0 | 297 | 295 | 292 | 289 | 286
- počet osob s ČOP | os. | 0 | 0 | 0 | 12 | 15 | 12 | 12 | 12
Počet obyv.napoj.na septiky
- trvale bydlící | os. | 0 | 0 | 0 | 0 | 0 | 0 | 0 | 0
- počet osob s ČOP | os. | 0 | 0 | 0 | 0 | 0 | 0 | 0 | 0
Počet obyv.s odvoz OV
- trvale bydlící | os. | 316 | 314 | 314 | 15 | 15 | 15 | 15 | 15
- počet osob s ČOP | os. | 16 | 16 | 16 | 4 | 4 | 4 | 4 | 4
Průmysl,zemědelství,vybavenost | - | 2017: vybavenost
Způsob likvidace | - | jímky na vyvážení | jímky na vyvážení | jímky na vyvážení | obecní ČOV | obecní ČOV | obecní ČOV | obecní ČOV | obecní ČOV
Množství odp.vod | m3/d | 6.64 | 6.6 | 6.6 | 6.56 | 6.52 | 6.46 | 6.4 | 6.34
BSK5 | kg/d | 2.324 | 2.31 | 2.31 | 2.296 | 2.282 | 2.261 | 2.24 | 2.219
NL | kg/d | 2.1303 | 2.1175 | 2.1175 | 2.1047 | 2.0918 | 2.0726 | 2.0533 | 2.0341
CHSK | kg/d | 4.648 | 4.62 | 4.62 | 4.592 | 4.564 | 4.522 | 4.48 | 4.438
N-celk | kg/d | 0.42607 | 0.4235 | 0.4235 | 0.42093 | 0.41837 | 0.41452 | 0.41067 | 0.40682
N-NH4 | kg/d | 0.20141 | 0.2002 | 0.2002 | 0.19899 | 0.19777 | 0.19595 | 0.19413 | 0.19231
N-NO3 | kg/d | 0.038733 | 0.0385 | 0.0385 | 0.038267 | 0.038033 | 0.037683 | 0.037333 | 0.036983
P-celk | kg/d | 0.096833 | 0.09625 | 0.09625 | 0.095667 | 0.095083 | 0.094208 | 0.093333 | 0.092458
Počet ČOV | ks | 0 | 0 | 0 | 1 | 1 | 1 | 1 | 1
Kapacita ČOV | m3/d | 0 | 0 | 0 | 49.5 | 49.5 | 49.5 | 49.5 | 49.5
Počet čerpacích stanic | ks | 0 | 0 | 0 | 0 | 0 | 0 | 0 | 0
Délka kanal.sítě | km | 0 | 0 | 0 | 3.341 | 3.341 | 3.341 | 3.341 | 3.341
Počet kanal.přípojek | ks | 0 | 0 | 0 | 126 | 126 | 126 | 126 | 126
Jímky a septiky | ks | 0 | 0 | 0 | 0 | 0 | 0 | 0 | 0
Mikročistírny | ks | 0 | 0 | 0 | 0 | 0 | 0 | 0 | 0
Vysvětlivka : Počet osob s ČOP = Počet osob s časově omezeným pobytem
|  | 127.581 | 128.2261 | 128.3873 | 128.5486 | 128.7099 | 128.8711 | 129.0324 | 129.1937

## tab.X
Kraj : Jihomoravský | [5 empty] | Provozní skupina: CZ0647.6212.0297.01 - Horní Kounice
Tab. X - KANALIZACE - BILANCE ODPADNÍCH VOD A ZNEČIŠTĚNÍ
CZ0647.6212.0297.01 - Horní Kounice
(číslo a název obce)
| jedn. | 2017 | 2020 | 2025 | 2030 | 2035 | 2040 | 2045 | 2050
CELKOVÁ PRODUKCE
odpadních vod | m3/d | 32.24 | 32.04 | 32.04 | 38.3392 | 38.0992 | 37.7392 | 37.3792 | 37.0192
BSK5 | kg/d | 8.884 | 8.83 | 8.83 | 20.836 | 20.702 | 20.501 | 20.3 | 20.099
NL | kg/d | 8.1437 | 8.0942 | 8.0942 | 19.0997 | 18.9768 | 18.7926 | 18.6083 | 18.4241
CHSK | kg/d | 16.6747 | 16.5733 | 16.5733 | 38.582 | 38.334 | 37.962 | 37.59 | 37.218
Počet EO | os. | 148.0667 | 147.1667 | 147.1667 | 347.2667 | 345.0333 | 341.6833 | 338.3333 | 334.9833
odp.vod likv. na ČOV | m3/d | 0 | 0 | 0 | 37.0592 | 37.019 | 36.4592 | 36.0992 | 35.7392
odp.vod likv. v septicích | m3/d | 0 | 0 | 0 | 0 | -0.1998 | 0 | 0 | 0
odp.vod likv. jiným způsobem | m3/d | 32.24 | 32.04 | 32.04 | 1.28 | 1.28 | 1.28 | 1.28 | 1.28
PŘÍSUN ODP. VOD Z JINÝCH LOKALIT
množství odpadních vod | m3/d | 0 | 0 | 0 | 0 | 0 | 0 | 0 | 0
BSK5 | kg/d | 0 | 0 | 0 | 0 | 0 | 0 | 0 | 0
NL | kg/d | 0 | 0 | 0 | 0 | 0 | 0 | 0 | 0
CHSK | kg/d | 0 | 0 | 0 | 0 | 0 | 0 | 0 | 0
ODVEDENÍ ODP. VOD NA JINÉ LOKALITY
množství odpadních vod | m3/d | 0 | 0 | 0 | 0 | 0 | 0 | 0 | 0
BSK5 | kg/d | 0 | 0 | 0 | 0 | 0 | 0 | 0 | 0
NL | kg/d | 0 | 0 | 0 | 0 | 0 | 0 | 0 | 0
CHSK | kg/d | 0 | 0 | 0 | 0 | 0 | 0 | 0 | 0
PŘÍTOK NA ČOV
množství odpadních vod | m3/d |  |  |  | 37.0592 | 37.019 | 36.4592 | 36.0992 | 35.7392
BSK5 | kg/d |  |  |  | 20.476 | 20.432 | 20.141 | 19.94 | 19.739
NL | kg/d |  |  |  | 18.7697 | 18.7293 | 18.4626 | 18.2783 | 18.0941
CHSK | kg/d |  |  |  | 37.922 | 37.839 | 37.302 | 36.93 | 36.558
Počet EO | os |  |  |  | 341.2667 | 340.5333 | 335.6833 | 332.3333 | 328.9833
Typ ČOV | - |  |  |  | 11 | 11 | 11 | 11 | 11
Dočištění - snížení BSK5 | - | bar: 2030 to 2050
Denitrifikace | - | bar: 2030 to 2050
Odstraňování fosforu | - | bar: 2030 to 2050
množství odpadních vod | m3/d |  |  |  | 37.0592 | 37.019 | 36.4592 | 36.0992 | 35.7392
ODSTRANĚNÉ ZNEČIŠTĚNÍ
BSK5 | kg/d | 0 | 0 | 0 | 19.3642 | 19.3214 | 19.0472 | 18.857 | 18.6668
NL | kg/d | 0 | 0 | 0 | 17.2873 | 17.2486 | 17.0042 | 16.8344 | 16.6645
CHSK | kg/d | 0 | 0 | 0 | 33.8455 | 33.7669 | 33.2915 | 32.9591 | 32.6267
ZBYTKOVÉ ZNEČIŠTĚNÍ
BSK5 | kg/d | 8.884 | 8.83 | 8.83 | 1.1118 | 1.1106 | 1.0938 | 1.083 | 1.0722
NL | kg/d | 8.1437 | 8.0942 | 8.0942 | 1.4824 | 1.4808 | 1.4584 | 1.444 | 1.4296
CHSK | kg/d | 16.6747 | 16.5733 | 16.5733 | 4.0765 | 4.0721 | 4.0105 | 3.9709 | 3.9313
Produkce kalů | m3/r | 0 | 0 | 0 | 235.5981 | 235.0774 | 231.7412 | 229.4271 | 227.113
Způsob likvidace kalů | - |  |  |  | 0 | 0 | 0 | 0 | 0
Množství kalu po odvodnění | m3/r | 0 | 0 | 0 | 56.5435 | 56.4186 | 55.6179 | 55.0625 | 54.5071
Typ čistírny odpadních vod: |  | 2030: Způsoby likvidace kalů:
0 - neurčeno |  | 2017: 10 - aktivační s nitrifikací; 2030: 0 - neurčeno
1 - septik |  | 2017: 11 - aktivační s denitrif. a nitrif.; 2030: 1 - přímá aplikace na zemědělské a lesní půdě
2 - septik s dočištěním |  | 2017: 12 - čist. s biologickými filtry; 2030: 2 - kompostování
3 - domovní mikročistírna - disky |  | 2017: 13 - aktivační čistírna a rybník; 2030: 3 - skládkování
4 - domovní mikročistírna - filtry |  | 2017: 14 - aktiv. č. s nitrif. a rybník; 2030: 4 - spalování
5 - kořenová čistírna |  | 2017: 15 - aktiv. č. s nitr. a mikrosíty; 2030: 5 - rekultivace
6 - stabilizační nádrž |  | 2017: 16 - aktivač. č. a rycholfiltrace; 2030: 6 - převoz do jiné ČOV ke zpracování
7 - čistírna s biokontaktory |  | 2017: 17 - č. s nitrif. a srážením P; 2030: 101 - přímá aplikace na zemědělské a lesní půdě + kompostování
8 - malá aktiv. čistírna s nitrifikací |  | 2017: 18 - č. s denitrif. + nitr. + sráž. P; 2030: 102 - přímá aplikace na zemědělské a lesní půdě + skládkování
9 - aktivační čistírna |  | 2017: 19 - č. s denit., nitr., sráž. P, filtr.; 2030: 103 - kompostování + spalování
104 - skládkování + převoz do jiné ČOV
105 - přímá aplikace na zem. a les. půdě + kompostování + převoz do jiné ČOV
106 - kompostování + skládkování + rekultivace

## tab.XII
Plán rozvoje pro kraj : Jihomoravský |  |  |  | Provozní skupina : |  | CZ0647.6212.0297.01-Horní Kounice
Tab. XII - TECHNICKÉ A FINANČNÍ ÚDAJE KANALIZACÍ
CZ0647.6212.0297.01-Horní Kounice
(číslo a název obce)
ID | K | H l a v n í o b j e k t y |  |  |  | stávající objekty |  |  | rekonstrukce |  | nové stavby
|  | 1 čistírny odpadních vod |  |  |  | DHM | rok uved. | posl. rekon. | DHM | rok zaháj. | DHM | rok zaháj.
|  | název | typ ČOV |  | kap. m3/d | mil. Kč | do provozu | /rok zrušení | mil.Kč | /ukončení | mil. Kč | /ukončení
C.N |  | ČOV Horní Kounice | aktivační čistírna s denitrifikací a nitrifikací |  | 49.5 | [5 empty] | 3.2361 | 2028/2028
2 biologický rybník
|  |  | plocha (ha) |  | kap. EO
3 kanalizační síť
|  |  |  | DN(mm) | délka(km)
K.N |  | KS Horní Kounice |  | < 100 | 3.341 | [5 empty] | 17.7689 | 2028/2030
4 výtlačné řady
|  |  |  | DN(mm) | délka(km)
5 čerpací stanice
|  |  |  | Qkap(l/s) | h(m)
6 kanalizační přípojky
|  |  |  | počet | délka(km)
S.N |  | přípojky Horní Kounice |  | 126 | 1.008 | [5 empty] | 3.4872 | 2028/2030
7 jímky
|  |  | typ |  | počet ks
|  | SOUČET |  |  |  | 0 |  |  | 0 |  | 24.4922