## tab.VI
Plán rozvoje pro kraj : Jihomoravský
Tab. VI - KANALIZACE - ZÁKLADNÍ ÚDAJE
CZ0647.6212.0298.00 - Hostěradice
(provozní skupina)
| jednotky | 2017 | 2020 | 2025 | 2030 | 2035 | 2040 | 2045 | 2050
Celkový počet obyvatel | os. | 1514 | 1504 | 1502 | 1496 | 1485 | 1472 | 1459 | 1445
Odkanalizování
Počet obyv. napoj na kanalizaci | os. | 1508 | 1501 | 1502 | 1496 | 1485 | 1472 | 1459 | 1445
Počet obyv. napoj na kanalizaci | % | 99.6037 | 99.8005 | 100 | 100 | 100 | 100 | 100 | 100
Přírůstek | os |  | -7 | 1 | -6 | -11 | -13 | -13 | -14
Čištění odpadních vod
Počet obyv. napoj ČOV | os. | 1508 | 1501 | 1502 | 1496 | 1485 | 1472 | 1459 | 1445
Počet obyv. napoj ČOV | % | 99.6037 | 99.8005 | 100 | 100 | 100 | 100 | 100 | 100
Počet obyv. se svozem na ČOV | os. | 6 | 3 | 0 | 0 | 0 | 0 | 0 | 0
Počet obyv. se svozem na ČOV | % | 0.3963 | 0.19947 | 0 | 0 | 0 | 0 | 0 | 0
Celková produkce odp. vod | mil. m3/rok | 0.072343 | 0.071883 | 0.07181 | 0.071525 | 0.070992 | 0.070372 | 0.069744 | 0.069072
Odpad. vody čištěné na ČOV | mil. m3/rok | 0.072167 | 0.071795 | 0.07181 | 0.071525 | 0.070992 | 0.070372 | 0.069744 | 0.069072
Odpad. vody čištěné na ČOV | % | 99.7578 | 99.8781 | 100 | 100 | 100 | 100 | 100 | 100
Přírustek odp. vody čištěné na ČOV | mil. m3/rok |  | -0.0003723 | 1.46e-05 | -0.0002847 | -0.0005329 | -0.0006205 | -0.0006278 | -0.0006716
Přírustek odp. vody čištěné na ČOV | % |  | -0.51856 | 0.020332 | -0.39804 | -0.75065 | -0.88175 | -0.90015 | -0.97232
Odpad. vody čištěné v septicích | mil. m3/rok | 0 | 0 | 0 | 0 | 0 | 0 | 0 | 0
Odpad. vody čištěné v septicích | % | 0 | 0 | 0 | 0 | 0 | 0 | 0 | 0
Odpad. vody nečištěné | tis. m3/rok | 0.1752 | 0.0876 | 0 | 0 | 0 | 0 | 0 | 0
Odpad. vody nečištěné | % | 0.24218 | 0.12187 | 0 | 0 | 0 | 0 | 0 | 0
Počet ČOV | ks | bar: 2017 to 2050
Celková kapacita ČOV | m3/d | 592.8 | 592.8 | 592.8 | 592.8 | 592.8 | 592.8 | 592.8 | 592.8
Přírůstek | m3/d |  | 0 | 0 | 0 | 0 | 0 | 0 | 0
Přebytek kapacity | m3/d | 592.8 | 592.8 | 592.8 | 592.8 | 592.8 | 592.8 | 592.8 | 592.8
Nedostatek kapacity | m3/d
Celková délka nové kanalizace | km | 0 | 0 | 0 | 0 | 0 | 0 | 0 | 0
Přírůstek | km |  | 0 | 0 | 0 | 0 | 0 | 0 | 0
Přírůstek | % |  | 0 | 0 | 0 | 0 | 0 | 0 | 0
Celková délka rek. kanalizace | km | 0 | 0 | 0 | 0 | 0 | 0 | 0 | 0
Přírůstek | km |  | 0 | 0 | 0 | 0 | 0 | 0 | 0
Přírůstek | % |  | 0 | 0 | 0 | 0 | 0 | 0 | 0
Produkce zněčištění
BSK5 | t/rok | 45.0133 | 44.7563 | 44.741 | 44.5636 | 44.2307 | 43.8438 | 43.4518 | 43.0328
NL | t/rok | 41.2622 | 41.0266 | 41.0126 | 40.8499 | 40.5448 | 40.1902 | 39.8308 | 39.4467
CHSK | t/rok | 84.5479 | 84.0631 | 84.0325 | 83.6996 | 83.074 | 82.3477 | 81.6111 | 80.8241
Odstranění znečištění
BSK5 | t/rok | 43.6704 | 43.4421 | 43.4484 | 43.2761 | 42.9528 | 42.5771 | 42.1964 | 41.7895
NL | t/rok | 39.7787 | 39.5706 | 39.5764 | 39.4194 | 39.125 | 38.7827 | 38.4359 | 38.0653
CHSK | t/rok | 79.4159 | 78.9973 | 79.0058 | 78.6929 | 78.1046 | 77.4216 | 76.729 | 75.9891
Celkové investiční náklady ročně | mil. Kč | 0 | 0 | 0 | 0 | 0 | 0 | 0 | 0
Celkové investiční náklady součtově | mil. Kč | 0 | 0 | 0 | 0 | 0 | 0 | 0 | 0

## tab.IX
Kraj : Jihomoravský |  |  |  |  | Provozní skupina : |  | CZ0647.6212.0298.00 - Hostěradice
Tab. IX - KANALIZACE - REKAPITULACE VSTUPNÍCH ÚDAJŮ
CZ0647.6212.0298.00 - Hostěradice
(číslo a název obce)
| jedn. | 2017 | 2020 | 2025 | 2030 | 2035 | 2040 | 2045 | 2050
Počet trvale bydl.obyvatel | os. | 1496 | 1486 | 1484 | 1478 | 1467 | 1454 | 1441 | 1427
Počet osob s ČOP | os. | 18 | 18 | 18 | 18 | 18 | 18 | 18 | 18
ODKANALIZOVÁNÍ OBCE
Rozsah odkanalizování | - | 2017: celá obec
Typ kanalizace | - | 2017: splašková kanalizace
Počet obyv.napoj.na kanal.
- trvale bydlící | os. | 1490 | 1483 | 1484 | 1478 | 1467 | 1454 | 1441 | 1427
- počet osob s ČOP | os. | 18 | 18 | 18 | 18 | 18 | 18 | 18 | 18
Počet obyv.nenapoj.na kanal.
- trvale bydlící | os. | 6 | 3 | 0 | 0 | 0 | 0 | 0 | 0
- počet osob s ČOP | os. | 0 | 0 | 0 | 0 | 0 | 0 | 0 | 0
LIKVIDACE ODPADNÍCH VOD
Počet obyv.napoj.na ČOV
- trvale bydlící | os. | 1490 | 1483 | 1484 | 1478 | 1467 | 1454 | 1441 | 1427
- počet osob s ČOP | os. | 18 | 18 | 18 | 18 | 18 | 18 | 18 | 18
Počet obyv.napoj.na septiky
- trvale bydlící | os. | 0 | 0 | 0 | 0 | 0 | 0 | 0 | 0
- počet osob s ČOP | os. | 0 | 0 | 0 | 0 | 0 | 0 | 0 | 0
Počet obyv.s odvoz OV
- trvale bydlící | os. | 6 | 3 | 0 | 0 | 0 | 0 | 0 | 0
- počet osob s ČOP | os. | 0 | 0 | 0 | 0 | 0 | 0 | 0 | 0
Průmysl,zemědelství,vybavenost | - | 2017: zemědělství, vybavenost
Způsob likvidace | - | obecní ČOV | obecní ČOV | obecní ČOV | obecní ČOV | obecní ČOV | obecní ČOV | obecní ČOV | obecní ČOV
Množství odp.vod | m3/d | 30.28 | 30.08 | 30.04 | 29.92 | 29.7 | 29.44 | 29.18 | 28.9
BSK5 | kg/d | 21.196 | 21.056 | 21.028 | 20.944 | 20.79 | 20.608 | 20.426 | 20.23
NL | kg/d | 19.4297 | 19.3013 | 19.2757 | 19.1987 | 19.0575 | 18.8907 | 18.7238 | 18.5442
CHSK | kg/d | 42.392 | 42.112 | 42.056 | 41.888 | 41.58 | 41.216 | 40.852 | 40.46
N-celk | kg/d | 3.8859 | 3.8603 | 3.8551 | 3.8397 | 3.8115 | 3.7781 | 3.7448 | 3.7088
N-NH4 | kg/d | 1.837 | 1.8249 | 1.8224 | 1.8151 | 1.8018 | 1.786 | 1.7703 | 1.7533
N-NO3 | kg/d | 0.35327 | 0.35093 | 0.35047 | 0.34907 | 0.3465 | 0.34347 | 0.34043 | 0.33717
P-celk | kg/d | 0.88317 | 0.87733 | 0.87617 | 0.87267 | 0.86625 | 0.85867 | 0.85108 | 0.84292
Počet ČOV | ks | bar: 2017 to 2050
Kapacita ČOV | m3/d | 592.8 | 592.8 | 592.8 | 592.8 | 592.8 | 592.8 | 592.8 | 592.8
Počet čerpacích stanic | ks | 3 | 3 | 3 | 3 | 3 | 3 | 3 | 3
Délka kanal.sítě | km | 14.847 | 14.847 | 14.847 | 14.847 | 14.847 | 14.847 | 14.847 | 14.847
Počet kanal.přípojek | ks | 501 | 501 | 501 | 501 | 501 | 501 | 501 | 501
Jímky a septiky | ks | 0 | 0 | 0 | 0 | 0 | 0 | 0 | 0
Mikročistírny | ks | 0 | 0 | 0 | 0 | 0 | 0 | 0 | 0
Vysvětlivka : Počet osob s ČOP = Počet osob s časově omezeným pobytem
|  | 127.581 | 128.2261 | 128.3873 | 128.5486 | 128.7099 | 128.8711 | 129.0324 | 129.1937

## tab.X
Kraj : Jihomoravský | [5 empty] | Provozní skupina: CZ0647.6212.0298.00 - Hostěradice
Tab. X - KANALIZACE - BILANCE ODPADNÍCH VOD A ZNEČIŠTĚNÍ
CZ0647.6212.0298.00 - Hostěradice
(číslo a název obce)
| jedn. | 2017 | 2020 | 2025 | 2030 | 2035 | 2040 | 2045 | 2050
CELKOVÁ PRODUKCE
odpadních vod | m3/d | 180.9588 | 179.8188 | 179.6388 | 178.9188 | 177.5988 | 176.0388 | 174.4788 | 172.7988
BSK5 | kg/d | 111.256 | 110.636 | 110.608 | 110.164 | 109.35 | 108.388 | 107.426 | 106.39
NL | kg/d | 101.9847 | 101.4163 | 101.3907 | 100.9837 | 100.2375 | 99.3557 | 98.4738 | 97.5242
CHSK | kg/d | 207.502 | 206.342 | 206.286 | 205.458 | 203.94 | 202.146 | 200.352 | 198.42
Počet EO | os. | 1854.2667 | 1843.9333 | 1843.4667 | 1836.0667 | 1822.5 | 1806.4667 | 1790.4333 | 1773.1667
odp.vod likv. na ČOV | m3/d | 180.4788 | 179.5788 | 179.6388 | 178.9188 | 177.5988 | 176.0388 | 174.4788 | 172.7988
odp.vod likv. v septicích | m3/d | 0 | 0 | 0 | 0 | 0 | 0 | 0 | 0
odp.vod likv. jiným způsobem | m3/d | 0.48 | 0.24 | 0 | 0 | 0 | 0 | 0 | 0
PŘÍSUN ODP. VOD Z JINÝCH LOKALIT
množství odpadních vod | m3/d | 82.0292 | 83.7092 | 87.4092 | 90.7492 | 90.1492 | 89.4292 | 88.6892 | 87.8492
BSK5 | kg/d | 44.5 | 45.538 | 47.758 | 49.777 | 49.442 | 49.04 | 48.631 | 48.162
NL | kg/d | 40.7917 | 41.7432 | 43.7782 | 45.6289 | 45.3218 | 44.9533 | 44.5784 | 44.1485
CHSK | kg/d | 82.54 | 84.436 | 88.506 | 92.204 | 91.584 | 90.84 | 90.082 | 89.214
ODVEDENÍ ODP. VOD NA JINÉ LOKALITY
množství odpadních vod | m3/d | 0 | 0 | 0 | 0 | 0 | 0 | 0 | 0
BSK5 | kg/d | 0 | 0 | 0 | 0 | 0 | 0 | 0 | 0
NL | kg/d | 0 | 0 | 0 | 0 | 0 | 0 | 0 | 0
CHSK | kg/d | 0 | 0 | 0 | 0 | 0 | 0 | 0 | 0
PŘÍTOK NA ČOV
množství odpadních vod | m3/d | 262.508 | 263.288 | 267.048 | 269.668 | 267.748 | 265.468 | 263.168 | 260.648
BSK5 | kg/d | 155.636 | 156.114 | 158.366 | 159.941 | 158.792 | 157.428 | 156.057 | 154.552
NL | kg/d | 142.6663 | 143.1045 | 145.1688 | 146.6126 | 145.5593 | 144.309 | 143.0523 | 141.6727
CHSK | kg/d | 289.822 | 290.668 | 294.792 | 297.662 | 295.524 | 292.986 | 290.434 | 287.634
Počet EO | os | 2593.9333 | 2601.9 | 2639.4333 | 2665.6833 | 2646.5333 | 2623.8 | 2600.95 | 2575.8667
Typ ČOV | - | 18 | 18 | 18 | 18 | 18 | 18 | 18 | 18
Dočištění - snížení BSK5 | - | bar: 2017 to 2050
Denitrifikace | - | ano | ano | ano | ano | ano | ano | ano | ano
Odstraňování fosforu | - | ano | ano | ano | ano | ano | ano | ano | ano
množství odpadních vod | m3/d | 262.508 | 263.288 | 267.048 | 269.668 | 267.748 | 265.468 | 263.168 | 260.648
ODSTRANĚNÉ ZNEČIŠTĚNÍ
BSK5 | kg/d | 150.9109 | 151.3748 | 153.5591 | 155.087 | 153.9725 | 152.6496 | 151.32 | 149.8603
NL | kg/d | 137.4162 | 137.8387 | 139.8279 | 141.2192 | 140.2044 | 138.9996 | 137.7889 | 136.4597
CHSK | kg/d | 271.4464 | 272.2378 | 276.0986 | 278.7852 | 276.7816 | 274.4032 | 272.0122 | 269.3886
ZBYTKOVÉ ZNEČIŠTĚNÍ
BSK5 | kg/d | 4.7251 | 4.7392 | 4.8069 | 4.854 | 4.8195 | 4.7784 | 4.737 | 4.6917
NL | kg/d | 5.2502 | 5.2658 | 5.341 | 5.3934 | 5.355 | 5.3094 | 5.2634 | 5.213
CHSK | kg/d | 18.3756 | 18.4302 | 18.6934 | 18.8768 | 18.7424 | 18.5828 | 18.4218 | 18.2454
Produkce kalů | m3/r | 1836.0821 | 1841.7269 | 1868.3028 | 1886.8915 | 1873.3325 | 1857.2365 | 1841.0597 | 1823.3008
Způsob likvidace kalů | - | 2 | 2 | 2 | 2 | 2 | 2 | 2 | 2
Množství kalu po odvodnění | m3/r | 440.6597 | 442.0145 | 448.3927 | 452.854 | 449.5998 | 445.7368 | 441.8543 | 437.5922
Typ čistírny odpadních vod: |  | 2030: Způsoby likvidace kalů:
0 - neurčeno |  | 2017: 10 - aktivační s nitrifikací; 2030: 0 - neurčeno
1 - septik |  | 2017: 11 - aktivační s denitrif. a nitrif.; 2030: 1 - přímá aplikace na zemědělské a lesní půdě
2 - septik s dočištěním |  | 2017: 12 - čist. s biologickými filtry; 2030: 2 - kompostování
3 - domovní mikročistírna - disky |  | 2017: 13 - aktivační čistírna a rybník; 2030: 3 - skládkování
4 - domovní mikročistírna - filtry |  | 2017: 14 - aktiv. č. s nitrif. a rybník; 2030: 4 - spalování
5 - kořenová čistírna |  | 2017: 15 - aktiv. č. s nitr. a mikrosíty; 2030: 5 - rekultivace
6 - stabilizační nádrž |  | 2017: 16 - aktivač. č. a rycholfiltrace; 2030: 6 - převoz do jiné ČOV ke zpracování
7 - čistírna s biokontaktory |  | 2017: 17 - č. s nitrif. a srážením P; 2030: 101 - přímá aplikace na zemědělské a lesní půdě + kompostování
8 - malá aktiv. čistírna s nitrifikací |  | 2017: 18 - č. s denitrif. + nitr. + sráž. P; 2030: 102 - přímá aplikace na zemědělské a lesní půdě + skládkování
9 - aktivační čistírna |  | 2017: 19 - č. s denit., nitr., sráž. P, filtr.; 2030: 103 - kompostování + spalování
104 - skládkování + převoz do jiné ČOV
105 - přímá aplikace na zem. a les. půdě + kompostování + převoz do jiné ČOV
106 - kompostování + skládkování + rekultivace

## tab.XII
Plán rozvoje pro kraj : Jihomoravský |  |  |  | Provozní skupina : |  | CZ0647.6212.0298.00-Hostěradice
Tab. XII - TECHNICKÉ A FINANČNÍ ÚDAJE KANALIZACÍ
CZ0647.6212.0298.00-Hostěradice
(číslo a název obce)
ID | K | H l a v n í o b j e k t y |  |  |  | stávající objekty |  |  | rekonstrukce |  | nové stavby
|  | 1 čistírny odpadních vod |  |  |  | DHM | rok uved. | posl. rekon. | DHM | rok zaháj. | DHM | rok zaháj.
|  | název | typ ČOV |  | kap. m3/d | mil. Kč | do provozu | /rok zrušení | mil.Kč | /ukončení | mil. Kč | /ukončení
C.S |  | ČOV Hostěradice | čistírna s denitrifikací + nitrifikací + srážením P |  | 592.8 | 22.191 | 1992 | 1992
2 biologický rybník
|  |  | plocha (ha) |  | kap. EO
3 kanalizační síť
|  |  |  | DN(mm) | délka(km)
K.S |  | KS Hostěradice |  | < 100 | 14.46 |  | 1985 | 2015
4 výtlačné řady
|  |  |  | DN(mm) | délka(km)
V.S |  | Výtlak Hostěradice |  | < 100 | 0.387 |  | 1985 | 2015
5 čerpací stanice
|  |  |  | Qkap(l/s) | h(m)
S.S |  | ČS 1 |  | 0 | 0 |  | 1985 | 2015
S.S |  | ČS 2 |  | 0 | 0 |  | 1985 | 2015
S.S |  | ČS 3 |  | 0 | 0 |  | 1985 | 2015
6 kanalizační přípojky
|  |  |  | počet | délka(km)
S.S |  | přípojky Hostěradice |  | 501 | 4.008 |  | 1985 | 2015
7 jímky
|  |  | typ |  | počet ks
|  | SOUČET |  |  |  | 22.191 |  |  | 0 |  | 0