## tab.VI
Plán rozvoje pro kraj : Jihomoravský
Tab. VI - KANALIZACE - ZÁKLADNÍ ÚDAJE
CZ0647.6212.0300.01 - Jezeřany-Maršovice
(provozní skupina)
| jednotky | 2017 | 2020 | 2025 | 2030 | 2035 | 2040 | 2045 | 2050
Celkový počet obyvatel | os. | 817 | 812 | 811 | 808 | 802 | 795 | 788 | 781
Odkanalizování
Počet obyv. napoj na kanalizaci | os. | 663 | 684 | 724 | 762 | 756 | 750 | 743 | 736
Počet obyv. napoj na kanalizaci | % | 81.1506 | 84.2365 | 89.2725 | 94.3069 | 94.2643 | 94.3396 | 94.2893 | 94.2382
Přírůstek | os |  | 21 | 40 | 38 | -6 | -6 | -7 | -7
Čištění odpadních vod
Počet obyv. napoj ČOV | os. | 663 | 684 | 724 | 762 | 756 | 750 | 743 | 736
Počet obyv. napoj ČOV | % | 81.1506 | 84.2365 | 89.2725 | 94.3069 | 94.2643 | 94.3396 | 94.2893 | 94.2382
Počet obyv. se svozem na ČOV | os. | 154 | 128 | 87 | 46 | 46 | 45 | 45 | 45
Počet obyv. se svozem na ČOV | % | 18.8494 | 15.7635 | 10.7275 | 5.6931 | 5.7357 | 5.6604 | 5.7107 | 5.7618
Celková produkce odp. vod | mil. m3/rok | 0.034119 | 0.03409 | 0.034346 | 0.034514 | 0.034251 | 0.033952 | 0.033645 | 0.033338
Odpad. vody čištěné na ČOV | mil. m3/rok | 0.029798 | 0.030528 | 0.031981 | 0.033346 | 0.033083 | 0.032813 | 0.032506 | 0.0322
Odpad. vody čištěné na ČOV | % | 87.3339 | 89.5501 | 93.1136 | 96.6158 | 96.5899 | 96.6458 | 96.6152 | 96.5841
Přírustek odp. vody čištěné na ČOV | mil. m3/rok |  | 0.00073 | 0.0014527 | 0.0013651 | -0.0002628 | -0.0002701 | -0.0003066 | -0.0003066
Přírustek odp. vody čištěné na ČOV | % |  | 2.3913 | 4.5424 | 4.0938 | -0.79437 | -0.82316 | -0.94321 | -0.95219
Odpad. vody čištěné v septicích | mil. m3/rok | 0 | 0 | 0 | 0 | 0 | 0 | 0 | 0
Odpad. vody čištěné v septicích | % | 0 | 0 | 0 | 0 | 0 | 0 | 0 | 0
Odpad. vody nečištěné | tis. m3/rok | 4.3216 | 3.5624 | 2.3652 | 1.168 | 1.168 | 1.1388 | 1.1388 | 1.1388
Odpad. vody nečištěné | % | 12.6661 | 10.4499 | 6.8864 | 3.3842 | 3.4101 | 3.3542 | 3.3848 | 3.4159
Počet ČOV | ks | 0 | 0 | 0 | 0 | 0 | 0 | 0 | 0
Celková kapacita ČOV | m3/d | 0 | 0 | 0 | 0 | 0 | 0 | 0 | 0
Přírůstek | m3/d |  | 0 | 0 | 0 | 0 | 0 | 0 | 0
Přebytek kapacity | m3/d
Nedostatek kapacity | m3/d | 0 | 0 | 0 | 0 | 0 | 0 | 0 | 0
Celková délka nové kanalizace | km | 0 | 0 | 0 | 0 | 0 | 0 | 0 | 0
Přírůstek | km |  | 0 | 0 | 0 | 0 | 0 | 0 | 0
Přírůstek | % |  | 0 | 0 | 0 | 0 | 0 | 0 | 0
Celková délka rek. kanalizace | km | 0 | 0 | 0 | 0 | 0 | 0 | 0 | 0
Přírůstek | km |  | 0 | 0 | 0 | 0 | 0 | 0 | 0
Přírůstek | % |  | 0 | 0 | 0 | 0 | 0 | 0 | 0
Produkce zněčištění
BSK5 | t/rok | 17.3882 | 17.6456 | 18.2197 | 18.7449 | 18.5982 | 18.4416 | 18.2704 | 18.0993
NL | t/rok | 15.9392 | 16.1751 | 16.7014 | 17.1829 | 17.0484 | 16.9048 | 16.7479 | 16.591
CHSK | t/rok | 32.2263 | 32.696 | 33.7481 | 34.7098 | 34.4382 | 34.1482 | 33.8314 | 33.5145
Odstranění znečištění
BSK5 | t/rok | 15.6231 | 16.0541 | 16.8956 | 17.6901 | 17.5492 | 17.4058 | 17.2414 | 17.077
NL | t/rok | 14.1771 | 14.5687 | 15.3331 | 16.0548 | 15.9269 | 15.7968 | 15.6475 | 15.4983
CHSK | t/rok | 27.9572 | 28.7201 | 30.212 | 31.62 | 31.3682 | 31.1117 | 30.8179 | 30.5241
Celkové investiční náklady ročně | mil. Kč | 0 | 0.92253 | 0.46127 | 0 | 0 | 0 | 0 | 0
Celkové investiční náklady součtově | mil. Kč | 0 | 0.92253 | 1.3838 | 1.3838 | 1.3838 | 1.3838 | 1.3838 | 1.3838

## tab.IX
Kraj : Jihomoravský |  |  |  |  | Provozní skupina : |  | CZ0647.6212.0300.01 - Jezeřany-Maršovice
Tab. IX - KANALIZACE - REKAPITULACE VSTUPNÍCH ÚDAJŮ
CZ0647.6212.0300.01 - Jezeřany-Maršovice
(číslo a název obce)
| jedn. | 2017 | 2020 | 2025 | 2030 | 2035 | 2040 | 2045 | 2050
Počet trvale bydl.obyvatel | os. | 779 | 774 | 773 | 770 | 764 | 757 | 750 | 743
Počet osob s ČOP | os. | 38 | 38 | 38 | 38 | 38 | 38 | 38 | 38
ODKANALIZOVÁNÍ OBCE
Rozsah odkanalizování | - | 2017: celá obec
Typ kanalizace | - | 2017: splašková kanalizace
Počet obyv.napoj.na kanal.
- trvale bydlící | os. | 633 | 654 | 694 | 732 | 726 | 720 | 713 | 706
- počet osob s ČOP | os. | 30 | 30 | 30 | 30 | 30 | 30 | 30 | 30
Počet obyv.nenapoj.na kanal.
- trvale bydlící | os. | 146 | 120 | 79 | 38 | 38 | 37 | 37 | 37
- počet osob s ČOP | os. | 8 | 8 | 8 | 8 | 8 | 8 | 8 | 8
LIKVIDACE ODPADNÍCH VOD
Počet obyv.napoj.na ČOV
- trvale bydlící | os. | 633 | 654 | 694 | 732 | 726 | 720 | 713 | 706
- počet osob s ČOP | os. | 30 | 30 | 30 | 30 | 30 | 30 | 30 | 30
Počet obyv.napoj.na septiky
- trvale bydlící | os. | 0 | 0 | 0 | 0 | 0 | 0 | 0 | 0
- počet osob s ČOP | os. | 0 | 0 | 0 | 0 | 0 | 0 | 0 | 0
Počet obyv.s odvoz OV
- trvale bydlící | os. | 146 | 120 | 79 | 38 | 38 | 37 | 37 | 37
- počet osob s ČOP | os. | 8 | 8 | 8 | 8 | 8 | 8 | 8 | 8
Průmysl,zemědelství,vybavenost | - | 2017: vybavenost
Způsob likvidace | - | obecní ČOV | obecní ČOV | obecní ČOV | obecní ČOV | obecní ČOV | obecní ČOV | obecní ČOV | obecní ČOV
Množství odp.vod | m3/d | 16.34 | 16.24 | 16.22 | 16.16 | 16.04 | 15.9 | 15.76 | 15.62
BSK5 | kg/d | 5.719 | 5.684 | 5.677 | 5.656 | 5.614 | 5.565 | 5.516 | 5.467
NL | kg/d | 5.2424 | 5.2103 | 5.2039 | 5.1847 | 5.1462 | 5.1013 | 5.0563 | 5.0114
CHSK | kg/d | 11.438 | 11.368 | 11.354 | 11.312 | 11.228 | 11.13 | 11.032 | 10.934
N-celk | kg/d | 1.0485 | 1.0421 | 1.0408 | 1.0369 | 1.0292 | 1.0203 | 1.0113 | 1.0023
N-NH4 | kg/d | 0.49565 | 0.49261 | 0.49201 | 0.49019 | 0.48655 | 0.4823 | 0.47805 | 0.47381
N-NO3 | kg/d | 0.095317 | 0.094733 | 0.094617 | 0.094267 | 0.093567 | 0.09275 | 0.091933 | 0.091117
P-celk | kg/d | 0.23829 | 0.23683 | 0.23654 | 0.23567 | 0.23392 | 0.23188 | 0.22983 | 0.22779
Počet ČOV | ks | 0 | 0 | 0 | 0 | 0 | 0 | 0 | 0
Kapacita ČOV | m3/d | 0 | 0 | 0 | 0 | 0 | 0 | 0 | 0
Počet čerpacích stanic | ks | 2 | 2 | 2 | 2 | 2 | 2 | 2 | 2
Délka kanal.sítě | km | 10.864 | 10.864 | 10.864 | 10.864 | 10.864 | 10.864 | 10.864 | 10.864
Počet kanal.přípojek | ks | 211 | 211 | 261 | 261 | 261 | 261 | 261 | 261
Jímky a septiky | ks | 0 | 0 | 0 | 0 | 0 | 0 | 0 | 0
Mikročistírny | ks | 0 | 0 | 0 | 0 | 0 | 0 | 0 | 0
Vysvětlivka : Počet osob s ČOP = Počet osob s časově omezeným pobytem
|  | 127.581 | 128.2261 | 128.3873 | 128.5486 | 128.7099 | 128.8711 | 129.0324 | 129.1937

## tab.X
Kraj : Jihomoravský | [5 empty] | Provozní skupina: CZ0647.6212.0300.01 - Jezeřany-Maršovice
Tab. X - KANALIZACE - BILANCE ODPADNÍCH VOD A ZNEČIŠTĚNÍ
CZ0647.6212.0300.01 - Jezeřany-Maršovice
(číslo a název obce)
| jedn. | 2017 | 2020 | 2025 | 2030 | 2035 | 2040 | 2045 | 2050
CELKOVÁ PRODUKCE
odpadních vod | m3/d | 93.478 | 93.398 | 94.098 | 94.558 | 93.838 | 93.018 | 92.178 | 91.338
BSK5 | kg/d | 47.639 | 48.344 | 49.917 | 51.356 | 50.954 | 50.525 | 50.056 | 49.587
NL | kg/d | 43.6691 | 44.3153 | 45.7573 | 47.0763 | 46.7078 | 46.3146 | 45.8847 | 45.4548
CHSK | kg/d | 88.2913 | 89.578 | 92.4607 | 95.0953 | 94.3513 | 93.5567 | 92.6887 | 91.8207
Počet EO | os. | 793.9833 | 805.7333 | 831.95 | 855.9333 | 849.2333 | 842.0833 | 834.2667 | 826.45
odp.vod likv. na ČOV | m3/d | 81.638 | 83.638 | 87.618 | 91.358 | 90.638 | 89.898 | 89.058 | 88.218
odp.vod likv. v septicích | m3/d | 0 | 0 | 0 | 0 | 0 | 0 | 0 | 0
odp.vod likv. jiným způsobem | m3/d | 11.84 | 9.76 | 6.48 | 3.2 | 3.2 | 3.12 | 3.12 | 3.12
PŘÍSUN ODP. VOD Z JINÝCH LOKALIT
množství odpadních vod | m3/d | 0 | 0 | 0 | 0 | 0 | 0 | 0 | 0
BSK5 | kg/d | 0 | 0 | 0 | 0 | 0 | 0 | 0 | 0
NL | kg/d | 0 | 0 | 0 | 0 | 0 | 0 | 0 | 0
CHSK | kg/d | 0 | 0 | 0 | 0 | 0 | 0 | 0 | 0
ODVEDENÍ ODP. VOD NA JINÉ LOKALITY
množství odpadních vod | m3/d | 81.638 | 83.638 | 87.618 | 91.358 | 90.638 | 89.898 | 89.058 | 88.218
BSK5 | kg/d | 44.599 | 45.824 | 48.217 | 50.476 | 50.074 | 49.665 | 49.196 | 48.727
NL | kg/d | 40.8824 | 42.0053 | 44.1989 | 46.2697 | 45.9012 | 45.5263 | 45.0963 | 44.6664
CHSK | kg/d | 82.718 | 84.958 | 89.344 | 93.482 | 92.738 | 91.98 | 91.112 | 90.244
PŘÍTOK NA ČOV
množství odpadních vod | m3/d
BSK5 | kg/d
NL | kg/d
CHSK | kg/d
Počet EO | os
Typ ČOV | -
Dočištění - snížení BSK5 | -
Denitrifikace | -
Odstraňování fosforu | -
množství odpadních vod | m3/d
ODSTRANĚNÉ ZNEČIŠTĚNÍ
BSK5 | kg/d | 42.803 | 43.984 | 46.2894 | 48.4661 | 48.08 | 47.6872 | 47.2367 | 46.7862
NL | kg/d | 38.8415 | 39.9144 | 42.0085 | 43.9857 | 43.6352 | 43.2788 | 42.8699 | 42.461
CHSK | kg/d | 76.5951 | 78.6851 | 82.7726 | 86.6301 | 85.9401 | 85.2376 | 84.4326 | 83.6276
ZBYTKOVÉ ZNEČIŠTĚNÍ
BSK5 | kg/d | 1.796 | 1.84 | 1.9276 | 2.0099 | 1.994 | 1.9778 | 1.9593 | 1.9408
NL | kg/d | 2.041 | 2.091 | 2.1905 | 2.284 | 2.266 | 2.2475 | 2.2265 | 2.2055
CHSK | kg/d | 6.1229 | 6.2729 | 6.5714 | 6.8519 | 6.7979 | 6.7424 | 6.6794 | 6.6164
Produkce kalů | m3/r | 520.7694 | 535.1382 | 563.1877 | 589.6712 | 584.9729 | 580.1948 | 574.7135 | 569.2321
Způsob likvidace kalů | -
Množství kalu po odvodnění | m3/r | 124.9847 | 128.4332 | 135.1651 | 141.5211 | 140.3935 | 139.2468 | 137.9312 | 136.6157
Typ čistírny odpadních vod: |  | 2030: Způsoby likvidace kalů:
0 - neurčeno |  | 2017: 10 - aktivační s nitrifikací; 2030: 0 - neurčeno
1 - septik |  | 2017: 11 - aktivační s denitrif. a nitrif.; 2030: 1 - přímá aplikace na zemědělské a lesní půdě
2 - septik s dočištěním |  | 2017: 12 - čist. s biologickými filtry; 2030: 2 - kompostování
3 - domovní mikročistírna - disky |  | 2017: 13 - aktivační čistírna a rybník; 2030: 3 - skládkování
4 - domovní mikročistírna - filtry |  | 2017: 14 - aktiv. č. s nitrif. a rybník; 2030: 4 - spalování
5 - kořenová čistírna |  | 2017: 15 - aktiv. č. s nitr. a mikrosíty; 2030: 5 - rekultivace
6 - stabilizační nádrž |  | 2017: 16 - aktivač. č. a rycholfiltrace; 2030: 6 - převoz do jiné ČOV ke zpracování
7 - čistírna s biokontaktory |  | 2017: 17 - č. s nitrif. a srážením P; 2030: 101 - přímá aplikace na zemědělské a lesní půdě + kompostování
8 - malá aktiv. čistírna s nitrifikací |  | 2017: 18 - č. s denitrif. + nitr. + sráž. P; 2030: 102 - přímá aplikace na zemědělské a lesní půdě + skládkování
9 - aktivační čistírna |  | 2017: 19 - č. s denit., nitr., sráž. P, filtr.; 2030: 103 - kompostování + spalování
104 - skládkování + převoz do jiné ČOV
105 - přímá aplikace na zem. a les. půdě + kompostování + převoz do jiné ČOV
106 - kompostování + skládkování + rekultivace

## tab.XII
Plán rozvoje pro kraj : Jihomoravský |  |  |  | Provozní skupina : |  | CZ0647.6212.0300.01-Jezeřany-Maršovice
Tab. XII - TECHNICKÉ A FINANČNÍ ÚDAJE KANALIZACÍ
CZ0647.6212.0300.01-Jezeřany-Maršovice
(číslo a název obce)
ID | K | H l a v n í o b j e k t y |  |  |  | stávající objekty |  |  | rekonstrukce |  | nové stavby
|  | 1 čistírny odpadních vod |  |  |  | DHM | rok uved. | posl. rekon. | DHM | rok zaháj. | DHM | rok zaháj.
|  | název | typ ČOV |  | kap. m3/d | mil. Kč | do provozu | /rok zrušení | mil.Kč | /ukončení | mil. Kč | /ukončení
2 biologický rybník
|  |  | plocha (ha) |  | kap. EO
3 kanalizační síť
|  |  |  | DN(mm) | délka(km)
K.S |  | KS Jezeřany-Maršovice |  | < 100 | 7.436 |  | 2013 | 2015
K.S |  | KS Jezeřany-Maršovice |  | 101 - 300 | 0.246 |  | 2013 | 2015
4 výtlačné řady
|  |  |  | DN(mm) | délka(km)
V.S |  | Výtlak Jezeřany-Maršovice |  | < 100 | 3.182 |  | 2013 | 2015
5 čerpací stanice
|  |  |  | Qkap(l/s) | h(m)
S.S |  | ČS 1 |  | 0 | 0 |  | 2013 | 2015
S.S |  | ČS 2 |  | 0 | 0 |  | 2013 | 2015
6 kanalizační přípojky
|  |  |  | počet | délka(km)
S.S |  | přípojky Jezeřany-Maršovice |  | 211 | 1.688 |  | 2013 | 2015
S.N |  | přípojky Jezeřany-Maršovice |  | 50 | 0.4 | [5 empty] | 1.3838 | 2019/2021
7 jímky
|  |  | typ |  | počet ks
|  | SOUČET |  |  |  | 0 |  |  | 0 |  | 1.3838