## tab.VI
Plán rozvoje pro kraj : Jihomoravský
Tab. VI - KANALIZACE - ZÁKLADNÍ ÚDAJE
CZ0647.6212.0301.01 - Jiřice u Miroslavi
(provozní skupina)
| jednotky | 2017 | 2020 | 2025 | 2030 | 2035 | 2040 | 2045 | 2050
Celkový počet obyvatel | os. | 484 | 481 | 480 | 478 | 475 | 471 | 467 | 462
Odkanalizování
Počet obyv. napoj na kanalizaci | os. | 230 | 281 | 368 | 453 | 450 | 446 | 443 | 438
Počet obyv. napoj na kanalizaci | % | 47.5207 | 58.42 | 76.6667 | 94.7699 | 94.7368 | 94.6921 | 94.8608 | 94.8052
Přírůstek | os |  | 51 | 87 | 85 | -3 | -4 | -3 | -5
Čištění odpadních vod
Počet obyv. napoj ČOV | os. | 230 | 281 | 368 | 453 | 450 | 446 | 443 | 438
Počet obyv. napoj ČOV | % | 47.5207 | 58.42 | 76.6667 | 94.7699 | 94.7368 | 94.6921 | 94.8608 | 94.8052
Počet obyv. se svozem na ČOV | os. | 254 | 200 | 112 | 25 | 25 | 25 | 24 | 24
Počet obyv. se svozem na ČOV | % | 52.4793 | 41.58 | 23.3333 | 5.2301 | 5.2632 | 5.3079 | 5.1392 | 5.1948
Celková produkce odp. vod | mil. m3/rok | 0.02062 | 0.020905 | 0.021511 | 0.022073 | 0.021964 | 0.021818 | 0.021679 | 0.021496
Odpad. vody čištěné na ČOV | mil. m3/rok | 0.013247 | 0.015109 | 0.018284 | 0.021387 | 0.021277 | 0.021131 | 0.021022 | 0.020839
Odpad. vody čištěné na ČOV | % | 64.2443 | 72.2738 | 85.0003 | 96.8912 | 96.8758 | 96.8548 | 96.9694 | 96.9437
Přírustek odp. vody čištěné na ČOV | mil. m3/rok |  | 0.0018615 | 0.0031755 | 0.0031025 | -0.0001095 | -0.000146 | -0.0001095 | -0.0001825
Přírustek odp. vody čištěné na ČOV | % |  | 12.3205 | 17.3672 | 14.5065 | -0.51463 | -0.69091 | -0.52088 | -0.87574
Odpad. vody čištěné v septicích | mil. m3/rok | 0 | 0 | 0 | 0 | 0 | 0 | 0 | 0
Odpad. vody čištěné v septicích | % | 0 | 0 | 0 | 0 | 0 | 0 | 0 | 0
Odpad. vody nečištěné | tis. m3/rok | 7.373 | 5.7962 | 3.2266 | 0.6862 | 0.6862 | 0.6862 | 0.657 | 0.657
Odpad. vody nečištěné | % | 35.7557 | 27.7262 | 14.9997 | 3.1088 | 3.1242 | 3.1452 | 3.0306 | 3.0563
Počet ČOV | ks | 0 | 0 | 0 | 0 | 0 | 0 | 0 | 0
Celková kapacita ČOV | m3/d | 0 | 0 | 0 | 0 | 0 | 0 | 0 | 0
Přírůstek | m3/d |  | 0 | 0 | 0 | 0 | 0 | 0 | 0
Přebytek kapacity | m3/d
Nedostatek kapacity | m3/d | 0 | 0 | 0 | 0 | 0 | 0 | 0 | 0
Celková délka nové kanalizace | km | 0 | 0 | 0 | 0 | 0 | 0 | 0 | 0
Přírůstek | km |  | 0 | 0 | 0 | 0 | 0 | 0 | 0
Přírůstek | % |  | 0 | 0 | 0 | 0 | 0 | 0 | 0
Celková délka rek. kanalizace | km | 0 | 0 | 0 | 0 | 0 | 0 | 0 | 0
Přírůstek | km |  | 0 | 0 | 0 | 0 | 0 | 0 | 0
Přírůstek | % |  | 0 | 0 | 0 | 0 | 0 | 0 | 0
Produkce zněčištění
BSK5 | t/rok | 8.5324 | 9.2551 | 10.518 | 11.7444 | 11.6787 | 11.5911 | 11.5181 | 11.4086
NL | t/rok | 7.8214 | 8.4839 | 9.6415 | 10.7657 | 10.7055 | 10.6252 | 10.5583 | 10.4579
CHSK | t/rok | 15.9316 | 17.2565 | 19.5718 | 21.8202 | 21.6998 | 21.5392 | 21.4054 | 21.2046
Odstranění znečištění
BSK5 | t/rok | 6.4964 | 7.5873 | 9.4481 | 11.2662 | 11.202 | 11.1165 | 11.0523 | 10.9453
NL | t/rok | 5.8866 | 6.8769 | 8.5663 | 10.2168 | 10.1586 | 10.0809 | 10.0227 | 9.9256
CHSK | t/rok | 11.7441 | 13.68 | 16.9825 | 20.2091 | 20.0953 | 19.9434 | 19.8295 | 19.6397
Celkové investiční náklady ročně | mil. Kč | 0 | 1.4945 | 0.74725 | 149.5612 | 0 | 0 | 0 | 0
Celkové investiční náklady součtově | mil. Kč | 0 | 1.4945 | 2.2418 | 151.8029 | 151.8029 | 151.8029 | 151.8029 | 151.8029

## tab.IX
Kraj : Jihomoravský |  |  |  |  | Provozní skupina : |  | CZ0647.6212.0301.01 - Jiřice u Miroslavi
Tab. IX - KANALIZACE - REKAPITULACE VSTUPNÍCH ÚDAJŮ
CZ0647.6212.0301.01 - Jiřice u Miroslavi
(číslo a název obce)
| jedn. | 2017 | 2020 | 2025 | 2030 | 2035 | 2040 | 2045 | 2050
Počet trvale bydl.obyvatel | os. | 474 | 471 | 470 | 468 | 465 | 461 | 457 | 452
Počet osob s ČOP | os. | 10 | 10 | 10 | 10 | 10 | 10 | 10 | 10
ODKANALIZOVÁNÍ OBCE
Rozsah odkanalizování | - | 2017: celá obec
Typ kanalizace | - | 2017: splašková kanalizace
Počet obyv.napoj.na kanal.
- trvale bydlící | os. | 222 | 273 | 360 | 445 | 442 | 438 | 435 | 430
- počet osob s ČOP | os. | 8 | 8 | 8 | 8 | 8 | 8 | 8 | 8
Počet obyv.nenapoj.na kanal.
- trvale bydlící | os. | 252 | 198 | 110 | 23 | 23 | 23 | 22 | 22
- počet osob s ČOP | os. | 2 | 2 | 2 | 2 | 2 | 2 | 2 | 2
LIKVIDACE ODPADNÍCH VOD
Počet obyv.napoj.na ČOV
- trvale bydlící | os. | 222 | 273 | 360 | 445 | 442 | 438 | 435 | 430
- počet osob s ČOP | os. | 8 | 8 | 8 | 8 | 8 | 8 | 8 | 8
Počet obyv.napoj.na septiky
- trvale bydlící | os. | 0 | 0 | 0 | 0 | 0 | 0 | 0 | 0
- počet osob s ČOP | os. | 0 | 0 | 0 | 0 | 0 | 0 | 0 | 0
Počet obyv.s odvoz OV
- trvale bydlící | os. | 252 | 198 | 110 | 23 | 23 | 23 | 22 | 22
- počet osob s ČOP | os. | 2 | 2 | 2 | 2 | 2 | 2 | 2 | 2
Průmysl,zemědelství,vybavenost | - | 2017: vybavenost
Způsob likvidace | - | obecní ČOV | obecní ČOV | obecní ČOV | obecní ČOV | obecní ČOV | obecní ČOV | obecní ČOV | obecní ČOV
Množství odp.vod | m3/d | 13.5616 | 13.5616 | 13.5616 | 13.5616 | 13.5616 | 13.5616 | 13.5616 | 13.5616
BSK5 | kg/d | 4.7466 | 4.7466 | 4.7466 | 4.7466 | 4.7466 | 4.7466 | 4.7466 | 4.7466
NL | kg/d | 4.351 | 4.351 | 4.351 | 4.351 | 4.351 | 4.351 | 4.351 | 4.351
CHSK | kg/d | 9.4932 | 9.4932 | 9.4932 | 9.4932 | 9.4932 | 9.4932 | 9.4932 | 9.4932
N-celk | kg/d | 0.87021 | 0.87021 | 0.87021 | 0.87021 | 0.87021 | 0.87021 | 0.87021 | 0.87021
N-NH4 | kg/d | 0.41137 | 0.41137 | 0.41137 | 0.41137 | 0.41137 | 0.41137 | 0.41137 | 0.41137
N-NO3 | kg/d | 0.07911 | 0.07911 | 0.07911 | 0.07911 | 0.07911 | 0.07911 | 0.07911 | 0.07911
P-celk | kg/d | 0.19777 | 0.19777 | 0.19777 | 0.19777 | 0.19777 | 0.19777 | 0.19777 | 0.19777
Počet ČOV | ks | 0 | 0 | 0 | 0 | 0 | 0 | 0 | 0
Kapacita ČOV | m3/d | 0 | 0 | 0 | 0 | 0 | 0 | 0 | 0
Počet čerpacích stanic | ks | 4 | 4 | 4 | 4 | 4 | 4 | 4 | 4
Délka kanal.sítě | km | 10.502 | 10.502 | 10.502 | 10.502 | 10.502 | 10.502 | 10.502 | 10.502
Počet kanal.přípojek | ks | 71 | 71 | 152 | 152 | 152 | 152 | 152 | 152
Jímky a septiky | ks | 0 | 0 | 0 | 0 | 0 | 0 | 0 | 0
Mikročistírny | ks | 0 | 0 | 0 | 0 | 0 | 0 | 0 | 0
Vysvětlivka : Počet osob s ČOP = Počet osob s časově omezeným pobytem
|  | 127.581 | 128.2261 | 128.3873 | 128.5486 | 128.7099 | 128.8711 | 129.0324 | 129.1937

## tab.X
Kraj : Jihomoravský | [5 empty] | Provozní skupina: CZ0647.6212.0301.01 - Jiřice u Miroslavi
Tab. X - KANALIZACE - BILANCE ODPADNÍCH VOD A ZNEČIŠTĚNÍ
CZ0647.6212.0301.01 - Jiřice u Miroslavi
(číslo a název obce)
| jedn. | 2017 | 2020 | 2025 | 2030 | 2035 | 2040 | 2045 | 2050
CELKOVÁ PRODUKCE
odpadních vod | m3/d | 56.4944 | 57.2744 | 58.9344 | 60.4744 | 60.1744 | 59.7744 | 59.3944 | 58.8944
BSK5 | kg/d | 23.3766 | 25.3566 | 28.8166 | 32.1766 | 31.9966 | 31.7566 | 31.5566 | 31.2566
NL | kg/d | 21.4285 | 23.2435 | 26.4152 | 29.4952 | 29.3302 | 29.1102 | 28.9269 | 28.6519
CHSK | kg/d | 43.6482 | 47.2782 | 53.6215 | 59.7815 | 59.4515 | 59.0115 | 58.6448 | 58.0948
Počet EO | os. | 389.6096 | 422.6096 | 480.2763 | 536.2763 | 533.2763 | 529.2763 | 525.9429 | 520.9429
odp.vod likv. na ČOV | m3/d | 36.2944 | 41.3944 | 50.0944 | 58.5944 | 58.2944 | 57.8944 | 57.5944 | 57.0944
odp.vod likv. v septicích | m3/d | 0 | 0 | 0 | 0 | 0 | 0 | 0 | 0
odp.vod likv. jiným způsobem | m3/d | 20.2 | 15.88 | 8.84 | 1.88 | 1.88 | 1.88 | 1.8 | 1.8
PŘÍSUN ODP. VOD Z JINÝCH LOKALIT
množství odpadních vod | m3/d | 0 | 0 | 0 | 0 | 0 | 0 | 0 | 0
BSK5 | kg/d | 0 | 0 | 0 | 0 | 0 | 0 | 0 | 0
NL | kg/d | 0 | 0 | 0 | 0 | 0 | 0 | 0 | 0
CHSK | kg/d | 0 | 0 | 0 | 0 | 0 | 0 | 0 | 0
ODVEDENÍ ODP. VOD NA JINÉ LOKALITY
množství odpadních vod | m3/d | 36.2944 | 41.3944 | 50.0944 | 58.5944 | 58.2944 | 57.8944 | 57.5944 | 57.0944
BSK5 | kg/d | 18.3066 | 21.3666 | 26.5866 | 31.6866 | 31.5066 | 31.2666 | 31.0866 | 30.7866
NL | kg/d | 16.781 | 19.586 | 24.371 | 29.046 | 28.881 | 28.661 | 28.496 | 28.221
CHSK | kg/d | 34.3532 | 39.9632 | 49.5332 | 58.8832 | 58.5532 | 58.1132 | 57.7832 | 57.2332
PŘÍTOK NA ČOV
množství odpadních vod | m3/d
BSK5 | kg/d
NL | kg/d
CHSK | kg/d
Počet EO | os
Typ ČOV | -
Dočištění - snížení BSK5 | -
Denitrifikace | -
Odstraňování fosforu | -
množství odpadních vod | m3/d
ODSTRANĚNÉ ZNEČIŠTĚNÍ
BSK5 | kg/d | 17.7985 | 20.7871 | 25.8853 | 30.8663 | 30.6905 | 30.4561 | 30.2803 | 29.9873
NL | kg/d | 16.1277 | 18.8409 | 23.4693 | 27.9913 | 27.8317 | 27.6189 | 27.4593 | 27.1933
CHSK | kg/d | 32.1755 | 37.4795 | 46.5275 | 55.3675 | 55.0555 | 54.6395 | 54.3275 | 53.8075
ZBYTKOVÉ ZNEČIŠTĚNÍ
BSK5 | kg/d | 0.50812 | 0.57952 | 0.70132 | 0.82032 | 0.81612 | 0.81052 | 0.80632 | 0.79932
NL | kg/d | 0.6533 | 0.7451 | 0.9017 | 1.0547 | 1.0493 | 1.0421 | 1.0367 | 1.0277
CHSK | kg/d | 2.1777 | 2.4837 | 3.0057 | 3.5157 | 3.4977 | 3.4737 | 3.4557 | 3.4257
Produkce kalů | m3/r | 216.5478 | 252.9091 | 314.9372 | 375.5394 | 373.4005 | 370.5486 | 368.4097 | 364.8449
Způsob likvidace kalů | -
Množství kalu po odvodnění | m3/r | 51.9715 | 60.6982 | 75.5849 | 90.1295 | 89.6161 | 88.9317 | 88.4183 | 87.5628
Typ čistírny odpadních vod: |  | 2030: Způsoby likvidace kalů:
0 - neurčeno |  | 2017: 10 - aktivační s nitrifikací; 2030: 0 - neurčeno
1 - septik |  | 2017: 11 - aktivační s denitrif. a nitrif.; 2030: 1 - přímá aplikace na zemědělské a lesní půdě
2 - septik s dočištěním |  | 2017: 12 - čist. s biologickými filtry; 2030: 2 - kompostování
3 - domovní mikročistírna - disky |  | 2017: 13 - aktivační čistírna a rybník; 2030: 3 - skládkování
4 - domovní mikročistírna - filtry |  | 2017: 14 - aktiv. č. s nitrif. a rybník; 2030: 4 - spalování
5 - kořenová čistírna |  | 2017: 15 - aktiv. č. s nitr. a mikrosíty; 2030: 5 - rekultivace
6 - stabilizační nádrž |  | 2017: 16 - aktivač. č. a rycholfiltrace; 2030: 6 - převoz do jiné ČOV ke zpracování
7 - čistírna s biokontaktory |  | 2017: 17 - č. s nitrif. a srážením P; 2030: 101 - přímá aplikace na zemědělské a lesní půdě + kompostování
8 - malá aktiv. čistírna s nitrifikací |  | 2017: 18 - č. s denitrif. + nitr. + sráž. P; 2030: 102 - přímá aplikace na zemědělské a lesní půdě + skládkování
9 - aktivační čistírna |  | 2017: 19 - č. s denit., nitr., sráž. P, filtr.; 2030: 103 - kompostování + spalování
104 - skládkování + převoz do jiné ČOV
105 - přímá aplikace na zem. a les. půdě + kompostování + převoz do jiné ČOV
106 - kompostování + skládkování + rekultivace

## tab.XII
Plán rozvoje pro kraj : Jihomoravský |  |  |  | Provozní skupina : |  | CZ0647.6212.0301.01-Jiřice u Miroslavi
Tab. XII - TECHNICKÉ A FINANČNÍ ÚDAJE KANALIZACÍ
CZ0647.6212.0301.01-Jiřice u Miroslavi
(číslo a název obce)
ID | K | H l a v n í o b j e k t y |  |  |  | stávající objekty |  |  | rekonstrukce |  | nové stavby
|  | 1 čistírny odpadních vod |  |  |  | DHM | rok uved. | posl. rekon. | DHM | rok zaháj. | DHM | rok zaháj.
|  | název | typ ČOV |  | kap. m3/d | mil. Kč | do provozu | /rok zrušení | mil.Kč | /ukončení | mil. Kč | /ukončení
2 biologický rybník
|  |  | plocha (ha) |  | kap. EO
3 kanalizační síť
|  |  |  | DN(mm) | délka(km)
K.S |  | KS Jiřice u Miroslavi |  | < 100 | 4.376 |  | 2013 | 2015
4 výtlačné řady
|  |  |  | DN(mm) | délka(km)
V.S |  | Výtlak Jiřice u Miroslavi |  | < 100 | 6.126 |  | 2013 | 2015
5 čerpací stanice
|  |  |  | Qkap(l/s) | h(m)
S.S |  | ČS 3 |  | 0 | 0 |  | 2013 | 2015
S.S |  | ČS 3.1 |  | 0 | 0 |  | 2013 | 2015
S.S |  | ČS 3.2 |  | 0 | 0 |  | 2013 | 2015
S.S |  | ČS 3.3 |  | 0 | 0 |  | 2013 | 2015
6 kanalizační přípojky
|  |  |  | počet | délka(km)
S.S |  | přípojky Jiřice u Miroslavi |  | 71 | 0.568 |  | 2013 | 2015
S.N |  | přípojky Jiřice u Miroslavi |  | 81 | 0.648 | [5 empty] | 2.2418 | 2019/2021
7 jímky
|  |  | typ |  | počet ks
|  | SOUČET |  |  |  | 0 |  |  | 0 |  | 2.2418