## tab.VI
Plán rozvoje pro kraj : Jihomoravský
Tab. VI - KANALIZACE - ZÁKLADNÍ ÚDAJE
CZ0647.6212.0302.01 - Kadov
(provozní skupina)
| jednotky | 2017 | 2020 | 2025 | 2030 | 2035 | 2040 | 2045 | 2050
Celkový počet obyvatel | os. | 147 | 146 | 146 | 145 | 144 | 143 | 142 | 141
Odkanalizování
Počet obyv. napoj na kanalizaci | os. | 0 | 0 | 0 | 132 | 131 | 130 | 129 | 128
Počet obyv. napoj na kanalizaci | % | 0 | 0 | 0 | 91.0345 | 90.9722 | 90.9091 | 90.8451 | 90.7801
Přírůstek | os |  | 0 | 0 | 132 | -1 | -1 | -1 | -1
Čištění odpadních vod
Počet obyv. napoj ČOV | os. | 0 | 0 | 0 | 132 | 131 | 130 | 129 | 128
Počet obyv. napoj ČOV | % | 0 | 0 | 0 | 91.0345 | 90.9722 | 90.9091 | 90.8451 | 90.7801
Počet obyv. se svozem na ČOV | os. | 147 | 146 | 146 | 13 | 13 | 13 | 13 | 13
Počet obyv. se svozem na ČOV | % | 100 | 100 | 100 | 8.9655 | 9.0278 | 9.0909 | 9.1549 | 9.2199
Celková produkce odp. vod | mil. m3/rok | 0.0052122 | 0.0051757 | 0.0051757 | 0.0061028 | 0.006059 | 0.0060152 | 0.0059714 | 0.0059276
Odpad. vody čištěné na ČOV | mil. m3/rok | 0 | 0 | 0 | 0.0058765 | 0.0058327 | 0.0057889 | 0.0057451 | 0.0057013
Odpad. vody čištěné na ČOV | % | 0 | 0 | 0 | 96.2919 | 96.2651 | 96.2379 | 96.2103 | 96.1823
Přírustek odp. vody čištěné na ČOV | mil. m3/rok |  | 0 | 0 | 0.0058765 | -4.38e-05 | -4.38e-05 | -4.38e-05 | -4.38e-05
Přírustek odp. vody čištěné na ČOV | % | 0 | 0 | 0 | 100 | -0.75094 | -0.75662 | -0.76239 | -0.76825
Odpad. vody čištěné v septicích | mil. m3/rok | 0 | 0 | 0 | 0 | 0 | 0 | 0 | 0
Odpad. vody čištěné v septicích | % | 0 | 0 | 0 | 0 | 0 | 0 | 0 | 0
Odpad. vody nečištěné | tis. m3/rok | 5.2122 | 5.1757 | 5.1757 | 0.2263 | 0.2263 | 0.2263 | 0.2263 | 0.2263
Odpad. vody nečištěné | % | 100 | 100 | 100 | 3.7081 | 3.7349 | 3.7621 | 3.7897 | 3.8177
Počet ČOV | ks | 0 | 0 | 0 | 1 | 1 | 1 | 1 | 1
Celková kapacita ČOV | m3/d | 0 | 0 | 0 | 23.25 | 23.25 | 23.25 | 23.25 | 23.25
Přírůstek | m3/d |  | 0 | 0 | 23.25 | 0 | 0 | 0 | 0
Přebytek kapacity | m3/d |  |  |  | 23.25 | 23.25 | 23.25 | 23.25 | 23.25
Nedostatek kapacity | m3/d | 2017: 0; 2020: 0; 2025: 0
Celková délka nové kanalizace | km | 0 | 0 | 0 | 2.403 | 2.403 | 2.403 | 2.403 | 2.403
Přírůstek | km |  | 0 | 0 | 2.403 | 0 | 0 | 0 | 0
Přírůstek | % |  | 0 | 0 | 100 | 0 | 0 | 0 | 0
Celková délka rek. kanalizace | km | 0 | 0 | 0 | 0 | 0 | 0 | 0 | 0
Přírůstek | km |  | 0 | 0 | 0 | 0 | 0 | 0 | 0
Přírůstek | % |  | 0 | 0 | 0 | 0 | 0 | 0 | 0
Produkce zněčištění
BSK5 | t/rok | 1.4359 | 1.4261 | 1.4261 | 3.3434 | 3.3189 | 3.2945 | 3.27 | 3.2456
NL | t/rok | 1.3163 | 1.3072 | 1.3072 | 3.0648 | 3.0424 | 3.0199 | 2.9975 | 2.9751
CHSK | t/rok | 2.6951 | 2.6766 | 2.6766 | 6.1913 | 6.1461 | 6.1008 | 6.0555 | 6.0103
Odstranění znečištění
BSK5 | t/rok | 0 | 0 | 0 | 3.085 | 3.0618 | 3.0387 | 3.0156 | 2.9924
NL | t/rok | 0 | 0 | 0 | 2.7544 | 2.7338 | 2.7131 | 2.6924 | 2.6718
CHSK | t/rok | 0 | 0 | 0 | 5.3943 | 5.3539 | 5.3135 | 5.273 | 5.2326
Celkové investiční náklady ročně | mil. Kč | 0 | 0 | 0 | 13.8334 | 0 | 0 | 0 | 0
Celkové investiční náklady součtově | mil. Kč | 0 | 0 | 0 | 13.8334 | 13.8334 | 13.8334 | 13.8334 | 13.8334

## tab.IX
Kraj : Jihomoravský |  |  |  |  | Provozní skupina : |  | CZ0647.6212.0302.01 - Kadov
Tab. IX - KANALIZACE - REKAPITULACE VSTUPNÍCH ÚDAJŮ
CZ0647.6212.0302.01 - Kadov
(číslo a název obce)
| jedn. | 2017 | 2020 | 2025 | 2030 | 2035 | 2040 | 2045 | 2050
Počet trvale bydl.obyvatel | os. | 140 | 139 | 139 | 138 | 137 | 136 | 135 | 134
Počet osob s ČOP | os. | 7 | 7 | 7 | 7 | 7 | 7 | 7 | 7
ODKANALIZOVÁNÍ OBCE
Rozsah odkanalizování | - | 2017: celá obec
Typ kanalizace | - | 2017: splašková kanalizace
Počet obyv.napoj.na kanal.
- trvale bydlící | os. | 0 | 0 | 0 | 132 | 131 | 130 | 129 | 128
- počet osob s ČOP | os. | 0 | 0 | 0 | 0 | 0 | 0 | 0 | 0
Počet obyv.nenapoj.na kanal.
- trvale bydlící | os. | 140 | 139 | 139 | 6 | 6 | 6 | 6 | 6
- počet osob s ČOP | os. | 7 | 7 | 7 | 7 | 7 | 7 | 7 | 7
LIKVIDACE ODPADNÍCH VOD
Počet obyv.napoj.na ČOV
- trvale bydlící | os. | 0 | 0 | 0 | 132 | 131 | 130 | 129 | 128
- počet osob s ČOP | os. | 0 | 0 | 0 | 0 | 0 | 0 | 0 | 0
Počet obyv.napoj.na septiky
- trvale bydlící | os. | 0 | 0 | 0 | 0 | 0 | 0 | 0 | 0
- počet osob s ČOP | os. | 0 | 0 | 0 | 0 | 0 | 0 | 0 | 0
Počet obyv.s odvoz OV
- trvale bydlící | os. | 140 | 139 | 139 | 6 | 6 | 6 | 6 | 6
- počet osob s ČOP | os. | 7 | 7 | 7 | 7 | 7 | 7 | 7 | 7
Průmysl,zemědelství,vybavenost | - | 2017: vybavenost
Způsob likvidace | - | jímky na vyvážení | jímky na vyvážení | jímky na vyvážení | obecní ČOV | obecní ČOV | obecní ČOV | obecní ČOV | obecní ČOV
Množství odp.vod | m3/d | 2.94 | 2.92 | 2.92 | 2.9 | 2.88 | 2.86 | 2.84 | 2.82
BSK5 | kg/d | 1.029 | 1.022 | 1.022 | 1.015 | 1.008 | 1.001 | 0.994 | 0.987
NL | kg/d | 0.94325 | 0.93683 | 0.93683 | 0.93042 | 0.924 | 0.91758 | 0.91117 | 0.90475
CHSK | kg/d | 2.058 | 2.044 | 2.044 | 2.03 | 2.016 | 2.002 | 1.988 | 1.974
N-celk | kg/d | 0.18865 | 0.18737 | 0.18737 | 0.18608 | 0.1848 | 0.18352 | 0.18223 | 0.18095
N-NH4 | kg/d | 0.08918 | 0.088573 | 0.088573 | 0.087967 | 0.08736 | 0.086753 | 0.086147 | 0.08554
N-NO3 | kg/d | 0.01715 | 0.017033 | 0.017033 | 0.016917 | 0.0168 | 0.016683 | 0.016567 | 0.01645
P-celk | kg/d | 0.042875 | 0.042583 | 0.042583 | 0.042292 | 0.042 | 0.041708 | 0.041417 | 0.041125
Počet ČOV | ks | 0 | 0 | 0 | 1 | 1 | 1 | 1 | 1
Kapacita ČOV | m3/d | 0 | 0 | 0 | 23.25 | 23.25 | 23.25 | 23.25 | 23.25
Počet čerpacích stanic | ks | 0 | 0 | 0 | 0 | 0 | 0 | 0 | 0
Délka kanal.sítě | km | 0 | 0 | 0 | 2.403 | 2.403 | 2.403 | 2.403 | 2.403
Počet kanal.přípojek | ks | 0 | 0 | 0 | 47 | 47 | 47 | 47 | 47
Jímky a septiky | ks | 0 | 0 | 0 | 0 | 0 | 0 | 0 | 0
Mikročistírny | ks | 0 | 0 | 0 | 0 | 0 | 0 | 0 | 0
Vysvětlivka : Počet osob s ČOP = Počet osob s časově omezeným pobytem
|  | 127.581 | 128.2261 | 128.3873 | 128.5486 | 128.7099 | 128.8711 | 129.0324 | 129.1937

## tab.X
Kraj : Jihomoravský | [5 empty] | Provozní skupina: CZ0647.6212.0302.01 - Kadov
Tab. X - KANALIZACE - BILANCE ODPADNÍCH VOD A ZNEČIŠTĚNÍ
CZ0647.6212.0302.01 - Kadov
(číslo a název obce)
| jedn. | 2017 | 2020 | 2025 | 2030 | 2035 | 2040 | 2045 | 2050
CELKOVÁ PRODUKCE
odpadních vod | m3/d | 14.28 | 14.18 | 14.18 | 16.72 | 16.6 | 16.48 | 16.36 | 16.24
BSK5 | kg/d | 3.934 | 3.907 | 3.907 | 9.16 | 9.093 | 9.026 | 8.959 | 8.892
NL | kg/d | 3.6062 | 3.5814 | 3.5814 | 8.3967 | 8.3353 | 8.2738 | 8.2124 | 8.151
CHSK | kg/d | 7.3838 | 7.3332 | 7.3332 | 16.9625 | 16.8385 | 16.7145 | 16.5905 | 16.4665
Počet EO | os. | 65.5667 | 65.1167 | 65.1167 | 152.6667 | 151.55 | 150.4333 | 149.3167 | 148.2
odp.vod likv. na ČOV | m3/d | 0 | 0 | 0 | 16.1 | 15.98 | 15.86 | 15.74 | 15.62
odp.vod likv. v septicích | m3/d | 0 | 0 | 0 | 0 | 0 | 0 | 0 | 0
odp.vod likv. jiným způsobem | m3/d | 14.28 | 14.18 | 14.18 | 0.62 | 0.62 | 0.62 | 0.62 | 0.62
PŘÍSUN ODP. VOD Z JINÝCH LOKALIT
množství odpadních vod | m3/d | 0 | 0 | 0 | 0 | 0 | 0 | 0 | 0
BSK5 | kg/d | 0 | 0 | 0 | 0 | 0 | 0 | 0 | 0
NL | kg/d | 0 | 0 | 0 | 0 | 0 | 0 | 0 | 0
CHSK | kg/d | 0 | 0 | 0 | 0 | 0 | 0 | 0 | 0
ODVEDENÍ ODP. VOD NA JINÉ LOKALITY
množství odpadních vod | m3/d | 0 | 0 | 0 | 0 | 0 | 0 | 0 | 0
BSK5 | kg/d | 0 | 0 | 0 | 0 | 0 | 0 | 0 | 0
NL | kg/d | 0 | 0 | 0 | 0 | 0 | 0 | 0 | 0
CHSK | kg/d | 0 | 0 | 0 | 0 | 0 | 0 | 0 | 0
PŘÍTOK NA ČOV
množství odpadních vod | m3/d |  |  |  | 16.1 | 15.98 | 15.86 | 15.74 | 15.62
BSK5 | kg/d |  |  |  | 8.935 | 8.868 | 8.801 | 8.734 | 8.667
NL | kg/d |  |  |  | 8.1904 | 8.129 | 8.0676 | 8.0062 | 7.9448
CHSK | kg/d |  |  |  | 16.55 | 16.426 | 16.302 | 16.178 | 16.054
Počet EO | os |  |  |  | 148.9167 | 147.8 | 146.6833 | 145.5667 | 144.45
Typ ČOV | - |  |  |  | 18 | 18 | 18 | 18 | 18
Dočištění - snížení BSK5 | - | bar: 2030 to 2050
Denitrifikace | - | bar: 2030 to 2050
Odstraňování fosforu | - | bar: 2030 to 2050
množství odpadních vod | m3/d |  |  |  | 16.1 | 15.98 | 15.86 | 15.74 | 15.62
ODSTRANĚNÉ ZNEČIŠTĚNÍ
BSK5 | kg/d | 0 | 0 | 0 | 8.452 | 8.3886 | 8.3252 | 8.2618 | 8.1984
NL | kg/d | 0 | 0 | 0 | 7.5464 | 7.4898 | 7.4332 | 7.3766 | 7.32
CHSK | kg/d | 0 | 0 | 0 | 14.779 | 14.6682 | 14.5574 | 14.4466 | 14.3358
ZBYTKOVÉ ZNEČIŠTĚNÍ
BSK5 | kg/d | 3.934 | 3.907 | 3.907 | 0.483 | 0.4794 | 0.4758 | 0.4722 | 0.4686
NL | kg/d | 3.6062 | 3.5814 | 3.5814 | 0.644 | 0.6392 | 0.6344 | 0.6296 | 0.6248
CHSK | kg/d | 7.3838 | 7.3332 | 7.3332 | 1.771 | 1.7578 | 1.7446 | 1.7314 | 1.7182
Produkce kalů | m3/r | 0 | 0 | 0 | 102.8327 | 102.0613 | 101.2899 | 100.5186 | 99.7472
Způsob likvidace kalů | - |  |  |  | 0 | 0 | 0 | 0 | 0
Množství kalu po odvodnění | m3/r | 0 | 0 | 0 | 24.6798 | 24.4947 | 24.3096 | 24.1245 | 23.9393
Typ čistírny odpadních vod: |  | 2030: Způsoby likvidace kalů:
0 - neurčeno |  | 2017: 10 - aktivační s nitrifikací; 2030: 0 - neurčeno
1 - septik |  | 2017: 11 - aktivační s denitrif. a nitrif.; 2030: 1 - přímá aplikace na zemědělské a lesní půdě
2 - septik s dočištěním |  | 2017: 12 - čist. s biologickými filtry; 2030: 2 - kompostování
3 - domovní mikročistírna - disky |  | 2017: 13 - aktivační čistírna a rybník; 2030: 3 - skládkování
4 - domovní mikročistírna - filtry |  | 2017: 14 - aktiv. č. s nitrif. a rybník; 2030: 4 - spalování
5 - kořenová čistírna |  | 2017: 15 - aktiv. č. s nitr. a mikrosíty; 2030: 5 - rekultivace
6 - stabilizační nádrž |  | 2017: 16 - aktivač. č. a rycholfiltrace; 2030: 6 - převoz do jiné ČOV ke zpracování
7 - čistírna s biokontaktory |  | 2017: 17 - č. s nitrif. a srážením P; 2030: 101 - přímá aplikace na zemědělské a lesní půdě + kompostování
8 - malá aktiv. čistírna s nitrifikací |  | 2017: 18 - č. s denitrif. + nitr. + sráž. P; 2030: 102 - přímá aplikace na zemědělské a lesní půdě + skládkování
9 - aktivační čistírna |  | 2017: 19 - č. s denit., nitr., sráž. P, filtr.; 2030: 103 - kompostování + spalování
104 - skládkování + převoz do jiné ČOV
105 - přímá aplikace na zem. a les. půdě + kompostování + převoz do jiné ČOV
106 - kompostování + skládkování + rekultivace

## tab.XII
Plán rozvoje pro kraj : Jihomoravský |  |  |  | Provozní skupina : |  | CZ0647.6212.0302.01-Kadov
Tab. XII - TECHNICKÉ A FINANČNÍ ÚDAJE KANALIZACÍ
CZ0647.6212.0302.01-Kadov
(číslo a název obce)
ID | K | H l a v n í o b j e k t y |  |  |  | stávající objekty |  |  | rekonstrukce |  | nové stavby
|  | 1 čistírny odpadních vod |  |  |  | DHM | rok uved. | posl. rekon. | DHM | rok zaháj. | DHM | rok zaháj.
|  | název | typ ČOV |  | kap. m3/d | mil. Kč | do provozu | /rok zrušení | mil.Kč | /ukončení | mil. Kč | /ukončení
C.N |  | ČOV Kadov | čistírna s denitrifikací + nitrifikací + srážením P |  | 23.25 | [5 empty] | 1.5386 | 2028/2028
2 biologický rybník
|  |  | plocha (ha) |  | kap. EO
3 kanalizační síť
|  |  |  | DN(mm) | délka(km)
K.N |  | KS Kadov |  | < 100 | 2.403 | [5 empty] | 10.994 | 2028/2030
4 výtlačné řady
|  |  |  | DN(mm) | délka(km)
5 čerpací stanice
|  |  |  | Qkap(l/s) | h(m)
6 kanalizační přípojky
|  |  |  | počet | délka(km)
S.N |  | přípojky Kadov |  | 47 | 0.376 | [5 empty] | 1.3008 | 2028/2030
7 jímky
|  |  | typ |  | počet ks
|  | SOUČET |  |  |  | 0 |  |  | 0 |  | 13.8334