## tab.VI
Plán rozvoje pro kraj : Jihomoravský
Tab. VI - KANALIZACE - ZÁKLADNÍ ÚDAJE
CZ0647.6212.0304.01 - Lesonice
(provozní skupina)
| jednotky | 2017 | 2020 | 2025 | 2030 | 2035 | 2040 | 2045 | 2050
Celkový počet obyvatel | os. | 253 | 251 | 251 | 250 | 249 | 247 | 245 | 242
Odkanalizování
Počet obyv. napoj na kanalizaci | os. | 0 | 0 | 0 | 234 | 233 | 231 | 229 | 227
Počet obyv. napoj na kanalizaci | % | 0 | 0 | 0 | 93.6 | 93.5743 | 93.5223 | 93.4694 | 93.8017
Přírůstek | os |  | 0 | 0 | 234 | -1 | -2 | -2 | -2
Čištění odpadních vod
Počet obyv. napoj ČOV | os. | 0 | 0 | 0 | 234 | 233 | 231 | 229 | 227
Počet obyv. napoj ČOV | % | 0 | 0 | 0 | 93.6 | 93.5743 | 93.5223 | 93.4694 | 93.8017
Počet obyv. se svozem na ČOV | os. | 253 | 251 | 251 | 16 | 16 | 16 | 16 | 15
Počet obyv. se svozem na ČOV | % | 100 | 100 | 100 | 6.4 | 6.4257 | 6.4777 | 6.5306 | 6.1983
Celková produkce odp. vod | mil. m3/rok | 0.0092351 | 0.0091767 | 0.0091767 | 0.01105 | 0.011013 | 0.01094 | 0.010867 | 0.010765
Odpad. vody čištěné na ČOV | mil. m3/rok | 0.002395 | 0.002395 | 0.002395 | 0.010692 | 0.010656 | 0.010583 | 0.01051 | 0.010437
Odpad. vody čištěné na ČOV | % | 25.9337 | 26.0987 | 26.0987 | 96.7629 | 96.7521 | 96.7305 | 96.7085 | 96.9485
Přírustek odp. vody čištěné na ČOV | mil. m3/rok |  | 0 | 0 | 0.0082972 | -3.65e-05 | -7.3e-05 | -7.3e-05 | -7.3e-05
Přírustek odp. vody čištěné na ČOV | % |  | 0 | 0 | 77.6005 | -0.34254 | -0.68981 | -0.6946 | -0.69946
Odpad. vody čištěné v septicích | mil. m3/rok | 0 | 0 | 0 | 0 | 0 | 0 | 0 | 0
Odpad. vody čištěné v septicích | % | 0 | 0 | 0 | 0 | 0 | 0 | 0 | 0
Odpad. vody nečištěné | tis. m3/rok | 6.8401 | 6.7817 | 6.7817 | 0.3577 | 0.3577 | 0.3577 | 0.3577 | 0.3285
Odpad. vody nečištěné | % | 74.0663 | 73.9013 | 73.9013 | 3.2371 | 3.2479 | 3.2695 | 3.2915 | 3.0515
Počet ČOV | ks | 0 | 0 | 0 | 0 | 0 | 0 | 0 | 0
Celková kapacita ČOV | m3/d | 0 | 0 | 0 | 0 | 0 | 0 | 0 | 0
Přírůstek | m3/d |  | 0 | 0 | 0 | 0 | 0 | 0 | 0
Přebytek kapacity | m3/d
Nedostatek kapacity | m3/d | 0 | 0 | 0 | 0 | 0 | 0 | 0 | 0
Celková délka nové kanalizace | km | 0 | 0 | 0 | 3.346 | 3.346 | 3.346 | 3.346 | 3.346
Přírůstek | km |  | 0 | 0 | 3.346 | 0 | 0 | 0 | 0
Přírůstek | % |  | 0 | 0 | 100 | 0 | 0 | 0 | 0
Celková délka rek. kanalizace | km | 0 | 0 | 0 | 0 | 0 | 0 | 0 | 0
Přírůstek | km |  | 0 | 0 | 0 | 0 | 0 | 0 | 0
Přírůstek | % |  | 0 | 0 | 0 | 0 | 0 | 0 | 0
Produkce zněčištění
BSK5 | t/rok | 2.6395 | 2.6249 | 2.6249 | 5.8515 | 5.8296 | 5.7858 | 5.742 | 5.6909
NL | t/rok | 2.4196 | 2.4062 | 2.4062 | 5.3639 | 5.3438 | 5.3037 | 5.2635 | 5.2167
CHSK | t/rok | 4.9788 | 4.9521 | 4.9521 | 10.8675 | 10.8274 | 10.7471 | 10.6668 | 10.5731
Odstranění znečištění
BSK5 | t/rok | 0.78556 | 0.78556 | 0.78556 | 5.5086 | 5.4875 | 5.4453 | 5.4031 | 5.3609
NL | t/rok | 0.70852 | 0.70852 | 0.70852 | 4.9979 | 4.9787 | 4.9404 | 4.9021 | 4.8638
CHSK | t/rok | 1.4969 | 1.4969 | 1.4969 | 9.8682 | 9.8308 | 9.7559 | 9.6811 | 9.6063
Celkové investiční náklady ročně | mil. Kč | 0 | 0 | 0 | 21.3091 | 0 | 0 | 0 | 0
Celkové investiční náklady součtově | mil. Kč | 0 | 0 | 0 | 21.3091 | 21.3091 | 21.3091 | 21.3091 | 21.3091

## tab.IX
Kraj : Jihomoravský |  |  |  |  | Provozní skupina : |  | CZ0647.6212.0304.01 - Lesonice
Tab. IX - KANALIZACE - REKAPITULACE VSTUPNÍCH ÚDAJŮ
CZ0647.6212.0304.01 - Lesonice
(číslo a název obce)
| jedn. | 2017 | 2020 | 2025 | 2030 | 2035 | 2040 | 2045 | 2050
Počet trvale bydl.obyvatel | os. | 228 | 226 | 226 | 225 | 224 | 222 | 220 | 217
Počet osob s ČOP | os. | 25 | 25 | 25 | 25 | 25 | 25 | 25 | 25
ODKANALIZOVÁNÍ OBCE
Rozsah odkanalizování | - | 2017: celá obec
Typ kanalizace | - | 2017: splašková kanalizace
Počet obyv.napoj.na kanal.
- trvale bydlící | os. | 0 | 0 | 0 | 214 | 213 | 211 | 209 | 207
- počet osob s ČOP | os. | 0 | 0 | 0 | 20 | 20 | 20 | 20 | 20
Počet obyv.nenapoj.na kanal.
- trvale bydlící | os. | 228 | 226 | 226 | 11 | 11 | 11 | 11 | 10
- počet osob s ČOP | os. | 25 | 25 | 25 | 5 | 5 | 5 | 5 | 5
LIKVIDACE ODPADNÍCH VOD
Počet obyv.napoj.na ČOV
- trvale bydlící | os. | 0 | 0 | 0 | 214 | 213 | 211 | 209 | 207
- počet osob s ČOP | os. | 0 | 0 | 0 | 20 | 20 | 20 | 20 | 20
Počet obyv.napoj.na septiky
- trvale bydlící | os. | 0 | 0 | 0 | 0 | 0 | 0 | 0 | 0
- počet osob s ČOP | os. | 0 | 0 | 0 | 0 | 0 | 0 | 0 | 0
Počet obyv.s odvoz OV
- trvale bydlící | os. | 228 | 226 | 226 | 11 | 11 | 11 | 11 | 10
- počet osob s ČOP | os. | 25 | 25 | 25 | 5 | 5 | 5 | 5 | 5
Průmysl,zemědelství,vybavenost | - | 2017: vybavenost
Způsob likvidace | - | obecní ČOV | obecní ČOV | obecní ČOV | obecní ČOV | obecní ČOV | obecní ČOV | obecní ČOV | obecní ČOV
Množství odp.vod | m3/d | 6.5616 | 6.5616 | 6.5616 | 6.5616 | 6.5616 | 6.5616 | 6.5616 | 6.5616
BSK5 | kg/d | 2.2966 | 2.2966 | 2.2966 | 2.2966 | 2.2966 | 2.2966 | 2.2966 | 2.2966
NL | kg/d | 2.1052 | 2.1052 | 2.1052 | 2.1052 | 2.1052 | 2.1052 | 2.1052 | 2.1052
CHSK | kg/d | 4.5932 | 4.5932 | 4.5932 | 4.5932 | 4.5932 | 4.5932 | 4.5932 | 4.5932
N-celk | kg/d | 0.42104 | 0.42104 | 0.42104 | 0.42104 | 0.42104 | 0.42104 | 0.42104 | 0.42104
N-NH4 | kg/d | 0.19904 | 0.19904 | 0.19904 | 0.19904 | 0.19904 | 0.19904 | 0.19904 | 0.19904
N-NO3 | kg/d | 0.038276 | 0.038276 | 0.038276 | 0.038276 | 0.038276 | 0.038276 | 0.038276 | 0.038276
P-celk | kg/d | 0.095691 | 0.095691 | 0.095691 | 0.095691 | 0.095691 | 0.095691 | 0.095691 | 0.095691
Počet ČOV | ks | 0 | 0 | 0 | 0 | 0 | 0 | 0 | 0
Kapacita ČOV | m3/d | 0 | 0 | 0 | 0 | 0 | 0 | 0 | 0
Počet čerpacích stanic | ks | 0 | 0 | 0 | 1 | 1 | 1 | 1 | 1
Délka kanal.sítě | km | 0 | 0 | 0 | 3.346 | 3.346 | 3.346 | 3.346 | 3.346
Počet kanal.přípojek | ks | 0 | 0 | 0 | 76 | 76 | 76 | 76 | 76
Jímky a septiky | ks | 0 | 0 | 0 | 0 | 0 | 0 | 0 | 0
Mikročistírny | ks | 0 | 0 | 0 | 0 | 0 | 0 | 0 | 0
Vysvětlivka : Počet osob s ČOP = Počet osob s časově omezeným pobytem
|  | 127.581 | 128.2261 | 128.3873 | 128.5486 | 128.7099 | 128.8711 | 129.0324 | 129.1937

## tab.X
Kraj : Jihomoravský | [5 empty] | Provozní skupina: CZ0647.6212.0304.01 - Lesonice
Tab. X - KANALIZACE - BILANCE ODPADNÍCH VOD A ZNEČIŠTĚNÍ
CZ0647.6212.0304.01 - Lesonice
(číslo a název obce)
| jedn. | 2017 | 2020 | 2025 | 2030 | 2035 | 2040 | 2045 | 2050
CELKOVÁ PRODUKCE
odpadních vod | m3/d | 25.3016 | 25.1416 | 25.1416 | 30.2736 | 30.1736 | 29.9736 | 29.7736 | 29.4936
BSK5 | kg/d | 7.2316 | 7.1916 | 7.1916 | 16.0316 | 15.9716 | 15.8516 | 15.7316 | 15.5916
NL | kg/d | 6.6289 | 6.5923 | 6.5923 | 14.6956 | 14.6406 | 14.5306 | 14.4206 | 14.2923
CHSK | kg/d | 13.6407 | 13.5673 | 13.5673 | 29.774 | 29.664 | 29.444 | 29.224 | 28.9673
Počet EO | os. | 120.5263 | 119.8596 | 119.8596 | 267.1929 | 266.1929 | 264.1929 | 262.1929 | 259.8596
odp.vod likv. na ČOV | m3/d | 6.5616 | 6.5616 | 6.5616 | 29.2936 | 29.1936 | 28.9936 | 28.7936 | 28.5936
odp.vod likv. v septicích | m3/d | 0 | 0 | 0 | 0 | 0 | 0 | 0 | 0
odp.vod likv. jiným způsobem | m3/d | 18.74 | 18.58 | 18.58 | 0.98 | 0.98 | 0.98 | 0.98 | 0.9
PŘÍSUN ODP. VOD Z JINÝCH LOKALIT
množství odpadních vod | m3/d | 0 | 0 | 0 | 0 | 0 | 0 | 0 | 0
BSK5 | kg/d | 0 | 0 | 0 | 0 | 0 | 0 | 0 | 0
NL | kg/d | 0 | 0 | 0 | 0 | 0 | 0 | 0 | 0
CHSK | kg/d | 0 | 0 | 0 | 0 | 0 | 0 | 0 | 0
ODVEDENÍ ODP. VOD NA JINÉ LOKALITY
množství odpadních vod | m3/d | 6.5616 | 6.5616 | 6.5616 | 29.2936 | 29.1936 | 28.9936 | 28.7936 | 28.5936
BSK5 | kg/d | 2.2966 | 2.2966 | 2.2966 | 15.7366 | 15.6766 | 15.5566 | 15.4366 | 15.3166
NL | kg/d | 2.1052 | 2.1052 | 2.1052 | 14.4252 | 14.3702 | 14.2602 | 14.1502 | 14.0402
CHSK | kg/d | 4.5932 | 4.5932 | 4.5932 | 29.2332 | 29.1232 | 28.9032 | 28.6832 | 28.4632
PŘÍTOK NA ČOV
množství odpadních vod | m3/d
BSK5 | kg/d
NL | kg/d
CHSK | kg/d
Počet EO | os
Typ ČOV | -
Dočištění - snížení BSK5 | -
Denitrifikace | -
Odstraňování fosforu | -
množství odpadních vod | m3/d
ODSTRANĚNÉ ZNEČIŠTĚNÍ
BSK5 | kg/d | 2.1522 | 2.1522 | 2.1522 | 15.0921 | 15.0343 | 14.9187 | 14.8031 | 14.6875
NL | kg/d | 1.9412 | 1.9412 | 1.9412 | 13.6929 | 13.6404 | 13.5354 | 13.4304 | 13.3254
CHSK | kg/d | 4.101 | 4.101 | 4.101 | 27.0361 | 26.9336 | 26.7286 | 26.5236 | 26.3186
ZBYTKOVÉ ZNEČIŠTĚNÍ
BSK5 | kg/d | 0.14436 | 0.14436 | 0.14436 | 0.64446 | 0.64226 | 0.63786 | 0.63346 | 0.62906
NL | kg/d | 0.16404 | 0.16404 | 0.16404 | 0.73234 | 0.72984 | 0.72484 | 0.71984 | 0.71484
CHSK | kg/d | 0.49212 | 0.49212 | 0.49212 | 2.197 | 2.1895 | 2.1745 | 2.1595 | 2.1445
Produkce kalů | m3/r | 26.1853 | 26.1853 | 26.1853 | 183.6207 | 182.9175 | 181.511 | 180.1046 | 178.6981
Způsob likvidace kalů | -
Množství kalu po odvodnění | m3/r | 6.2845 | 6.2845 | 6.2845 | 44.069 | 43.9002 | 43.5626 | 43.2251 | 42.8875
Typ čistírny odpadních vod: |  | 2030: Způsoby likvidace kalů:
0 - neurčeno |  | 2017: 10 - aktivační s nitrifikací; 2030: 0 - neurčeno
1 - septik |  | 2017: 11 - aktivační s denitrif. a nitrif.; 2030: 1 - přímá aplikace na zemědělské a lesní půdě
2 - septik s dočištěním |  | 2017: 12 - čist. s biologickými filtry; 2030: 2 - kompostování
3 - domovní mikročistírna - disky |  | 2017: 13 - aktivační čistírna a rybník; 2030: 3 - skládkování
4 - domovní mikročistírna - filtry |  | 2017: 14 - aktiv. č. s nitrif. a rybník; 2030: 4 - spalování
5 - kořenová čistírna |  | 2017: 15 - aktiv. č. s nitr. a mikrosíty; 2030: 5 - rekultivace
6 - stabilizační nádrž |  | 2017: 16 - aktivač. č. a rycholfiltrace; 2030: 6 - převoz do jiné ČOV ke zpracování
7 - čistírna s biokontaktory |  | 2017: 17 - č. s nitrif. a srážením P; 2030: 101 - přímá aplikace na zemědělské a lesní půdě + kompostování
8 - malá aktiv. čistírna s nitrifikací |  | 2017: 18 - č. s denitrif. + nitr. + sráž. P; 2030: 102 - přímá aplikace na zemědělské a lesní půdě + skládkování
9 - aktivační čistírna |  | 2017: 19 - č. s denit., nitr., sráž. P, filtr.; 2030: 103 - kompostování + spalování
104 - skládkování + převoz do jiné ČOV
105 - přímá aplikace na zem. a les. půdě + kompostování + převoz do jiné ČOV
106 - kompostování + skládkování + rekultivace

## tab.XII
Plán rozvoje pro kraj : Jihomoravský |  |  |  | Provozní skupina : |  | CZ0647.6212.0304.01-Lesonice
Tab. XII - TECHNICKÉ A FINANČNÍ ÚDAJE KANALIZACÍ
CZ0647.6212.0304.01-Lesonice
(číslo a název obce)
ID | K | H l a v n í o b j e k t y |  |  |  | stávající objekty |  |  | rekonstrukce |  | nové stavby
|  | 1 čistírny odpadních vod |  |  |  | DHM | rok uved. | posl. rekon. | DHM | rok zaháj. | DHM | rok zaháj.
|  | název | typ ČOV |  | kap. m3/d | mil. Kč | do provozu | /rok zrušení | mil.Kč | /ukončení | mil. Kč | /ukončení
2 biologický rybník
|  |  | plocha (ha) |  | kap. EO
3 kanalizační síť
|  |  |  | DN(mm) | délka(km)
K.N |  | KS Lesonice |  | < 100 | 2.383 | [5 empty] | 11.2003 | 2028/2030
4 výtlačné řady
|  |  |  | DN(mm) | délka(km)
V.N |  | Výtlak Lesonice |  | < 100 | 0.963 | [5 empty] | 2.463 | 2028/2030
5 čerpací stanice
|  |  |  | Qkap(l/s) | h(m)
S.N |  | ČS |  | 5 | 0 | [5 empty] | 0.255 | 2028/2030
6 kanalizační přípojky
|  |  |  | počet | délka(km)
S.N |  | přípojky Lesonice |  | 76 | 0.608 | [5 empty] | 2.1034 | 2028/2030
7 jímky
|  |  | typ |  | počet ks
|  | SOUČET |  |  |  | 0 |  |  | 0 |  | 16.0217