## tab.VI
Plán rozvoje pro kraj : Jihomoravský
Tab. VI - KANALIZACE - ZÁKLADNÍ ÚDAJE
CZ0647.6212.0305.01 - Miroslav - část obce Kašenec
(provozní skupina)
| jednotky | 2017 | 2020 | 2025 | 2030 | 2035 | 2040 | 2045 | 2050
Celkový počet obyvatel | os. | 141 | 140 | 140 | 139 | 138 | 137 | 136 | 135
Odkanalizování
Počet obyv. napoj na kanalizaci | os. | 0 | 0 | 0 | 130 | 129 | 128 | 127 | 126
Počet obyv. napoj na kanalizaci | % | 0 | 0 | 0 | 93.5252 | 93.4783 | 93.4307 | 93.3824 | 93.3333
Přírůstek | os |  | 0 | 0 | 130 | -1 | -1 | -1 | -1
Čištění odpadních vod
Počet obyv. napoj ČOV | os. | 0 | 0 | 0 | 130 | 129 | 128 | 127 | 126
Počet obyv. napoj ČOV | % | 0 | 0 | 0 | 93.5252 | 93.4783 | 93.4307 | 93.3824 | 93.3333
Počet obyv. se svozem na ČOV | os. | 141 | 140 | 140 | 9 | 9 | 9 | 9 | 9
Počet obyv. se svozem na ČOV | % | 100 | 100 | 100 | 6.4748 | 6.5217 | 6.5693 | 6.6176 | 6.6667
Celková produkce odp. vod | mil. m3/rok | 0.0066066 | 0.0065774 | 0.0065774 | 0.0075846 | 0.0075481 | 0.0075116 | 0.0074751 | 0.0074386
Odpad. vody čištěné na ČOV | mil. m3/rok | 0.0027522 | 0.0027522 | 0.0027522 | 0.0073875 | 0.007351 | 0.0073145 | 0.007278 | 0.0072415
Odpad. vody čištěné na ČOV | % | 41.6587 | 41.8436 | 41.8436 | 97.4013 | 97.3888 | 97.3761 | 97.3633 | 97.3503
Přírustek odp. vody čištěné na ČOV | mil. m3/rok |  | 0 | 0 | 0.0046353 | -3.65e-05 | -3.65e-05 | -3.65e-05 | -3.65e-05
Přírustek odp. vody čištěné na ČOV | % |  | 0 | 0 | 62.7448 | -0.49653 | -0.49901 | -0.50151 | -0.50404
Odpad. vody čištěné v septicích | mil. m3/rok | 0 | 0 | 0 | 0 | 0 | 0 | 0 | 0
Odpad. vody čištěné v septicích | % | 0 | 0 | 0 | 0 | 0 | 0 | 0 | 0
Odpad. vody nečištěné | tis. m3/rok | 3.8544 | 3.8252 | 3.8252 | 0.1971 | 0.1971 | 0.1971 | 0.1971 | 0.1971
Odpad. vody nečištěné | % | 58.3413 | 58.1564 | 58.1564 | 2.5987 | 2.6112 | 2.6239 | 2.6367 | 2.6497
Počet ČOV | ks | 0 | 0 | 0 | 0 | 0 | 0 | 0 | 0
Celková kapacita ČOV | m3/d | 0 | 0 | 0 | 0 | 0 | 0 | 0 | 0
Přírůstek | m3/d |  | 0 | 0 | 0 | 0 | 0 | 0 | 0
Přebytek kapacity | m3/d
Nedostatek kapacity | m3/d | 0 | 0 | 0 | 0 | 0 | 0 | 0 | 0
Celková délka nové kanalizace | km | 0 | 0 | 0 | 3.64 | 3.64 | 3.64 | 3.64 | 3.64
Přírůstek | km |  | 0 | 0 | 3.64 | 0 | 0 | 0 | 0
Přírůstek | % |  | 0 | 0 | 100 | 0 | 0 | 0 | 0
Celková délka rek. kanalizace | km | 0 | 0 | 0 | 0 | 0 | 0 | 0 | 0
Přírůstek | km |  | 0 | 0 | 0 | 0 | 0 | 0 | 0
Přírůstek | % |  | 0 | 0 | 0 | 0 | 0 | 0 | 0
Produkce zněčištění
BSK5 | t/rok | 1.9707 | 1.9634 | 1.9634 | 3.772 | 3.7501 | 3.7282 | 3.7063 | 3.6844
NL | t/rok | 1.8065 | 1.7998 | 1.7998 | 3.4576 | 3.4376 | 3.4175 | 3.3974 | 3.3773
CHSK | t/rok | 3.7735 | 3.7601 | 3.7601 | 7.0758 | 7.0357 | 6.9955 | 6.9554 | 6.9152
Odstranění znečištění
BSK5 | t/rok | 0.92475 | 0.92475 | 0.92475 | 3.6083 | 3.5869 | 3.5655 | 3.5441 | 3.5228
NL | t/rok | 0.83347 | 0.83347 | 0.83347 | 3.2694 | 3.25 | 3.2306 | 3.2112 | 3.1918
CHSK | t/rok | 1.7614 | 1.7614 | 1.7614 | 6.5221 | 6.4842 | 6.4462 | 6.4083 | 6.3703
Celkové investiční náklady ročně | mil. Kč | 0 | 0 | 0 | 166.6327 | 0 | 0 | 0 | 0
Celkové investiční náklady součtově | mil. Kč | 0 | 0 | 0 | 166.6327 | 166.6327 | 166.6327 | 166.6327 | 166.6327

## tab.IX
Kraj : Jihomoravský |  |  |  |  | Provozní skupina : |  | CZ0647.6212.0305.01 - Miroslav - část obce Kašenec
Tab. IX - KANALIZACE - REKAPITULACE VSTUPNÍCH ÚDAJŮ
CZ0647.6212.0305.01 - Miroslav - část obce Kašenec
(číslo a název obce)
| jedn. | 2017 | 2020 | 2025 | 2030 | 2035 | 2040 | 2045 | 2050
Počet trvale bydl.obyvatel | os. | 129 | 128 | 128 | 127 | 126 | 125 | 124 | 123
Počet osob s ČOP | os. | 12 | 12 | 12 | 12 | 12 | 12 | 12 | 12
ODKANALIZOVÁNÍ OBCE
Rozsah odkanalizování | - | 2017: celá obec
Typ kanalizace | - | 2017: splašková kanalizace
Počet obyv.napoj.na kanal.
- trvale bydlící | os. | 0 | 0 | 0 | 121 | 120 | 119 | 118 | 117
- počet osob s ČOP | os. | 0 | 0 | 0 | 9 | 9 | 9 | 9 | 9
Počet obyv.nenapoj.na kanal.
- trvale bydlící | os. | 129 | 128 | 128 | 6 | 6 | 6 | 6 | 6
- počet osob s ČOP | os. | 12 | 12 | 12 | 3 | 3 | 3 | 3 | 3
LIKVIDACE ODPADNÍCH VOD
Počet obyv.napoj.na ČOV
- trvale bydlící | os. | 0 | 0 | 0 | 121 | 120 | 119 | 118 | 117
- počet osob s ČOP | os. | 0 | 0 | 0 | 9 | 9 | 9 | 9 | 9
Počet obyv.napoj.na septiky
- trvale bydlící | os. | 0 | 0 | 0 | 0 | 0 | 0 | 0 | 0
- počet osob s ČOP | os. | 0 | 0 | 0 | 0 | 0 | 0 | 0 | 0
Počet obyv.s odvoz OV
- trvale bydlící | os. | 129 | 128 | 128 | 6 | 6 | 6 | 6 | 6
- počet osob s ČOP | os. | 12 | 12 | 12 | 3 | 3 | 3 | 3 | 3
Průmysl,zemědelství,vybavenost | - | 2017: vybavenost
Způsob likvidace | - | obecní ČOV | obecní ČOV | obecní ČOV | obecní ČOV | obecní ČOV | obecní ČOV | obecní ČOV | obecní ČOV
Množství odp.vod | m3/d | 7.5404 | 7.5404 | 7.5404 | 7.5404 | 7.5404 | 7.5404 | 7.5404 | 7.5404
BSK5 | kg/d | 2.6391 | 2.6391 | 2.6391 | 2.6391 | 2.6391 | 2.6391 | 2.6391 | 2.6391
NL | kg/d | 2.4192 | 2.4192 | 2.4192 | 2.4192 | 2.4192 | 2.4192 | 2.4192 | 2.4192
CHSK | kg/d | 5.2783 | 5.2783 | 5.2783 | 5.2783 | 5.2783 | 5.2783 | 5.2783 | 5.2783
N-celk | kg/d | 0.48384 | 0.48384 | 0.48384 | 0.48384 | 0.48384 | 0.48384 | 0.48384 | 0.48384
N-NH4 | kg/d | 0.22872 | 0.22872 | 0.22872 | 0.22872 | 0.22872 | 0.22872 | 0.22872 | 0.22872
N-NO3 | kg/d | 0.043986 | 0.043986 | 0.043986 | 0.043986 | 0.043986 | 0.043986 | 0.043986 | 0.043986
P-celk | kg/d | 0.10996 | 0.10996 | 0.10996 | 0.10996 | 0.10996 | 0.10996 | 0.10996 | 0.10996
Počet ČOV | ks | 0 | 0 | 0 | 0 | 0 | 0 | 0 | 0
Kapacita ČOV | m3/d | 0 | 0 | 0 | 0 | 0 | 0 | 0 | 0
Počet čerpacích stanic | ks | 0 | 0 | 0 | 1 | 1 | 1 | 1 | 1
Délka kanal.sítě | km | 0 | 0 | 0 | 3.64 | 3.64 | 3.64 | 3.64 | 3.64
Počet kanal.přípojek | ks | 0 | 0 | 0 | 50 | 50 | 50 | 50 | 50
Jímky a septiky | ks | 0 | 0 | 0 | 0 | 0 | 0 | 0 | 0
Mikročistírny | ks | 0 | 0 | 0 | 0 | 0 | 0 | 0 | 0
Vysvětlivka : Počet osob s ČOP = Počet osob s časově omezeným pobytem
|  | 127.581 | 128.2261 | 128.3873 | 128.5486 | 128.7099 | 128.8711 | 129.0324 | 129.1937

## tab.X
Kraj : Jihomoravský | [5 empty] | Provozní skupina: CZ0647.6212.0305.01 - Miroslav - část obce Kašenec
Tab. X - KANALIZACE - BILANCE ODPADNÍCH VOD A ZNEČIŠTĚNÍ
CZ0647.6212.0305.01 - Miroslav - část obce Kašenec
(číslo a název obce)
| jedn. | 2017 | 2020 | 2025 | 2030 | 2035 | 2040 | 2045 | 2050
CELKOVÁ PRODUKCE
odpadních vod | m3/d | 18.1004 | 18.0204 | 18.0204 | 20.7798 | 20.6798 | 20.5798 | 20.4798 | 20.3798
BSK5 | kg/d | 5.3991 | 5.3791 | 5.3791 | 10.3341 | 10.2741 | 10.2141 | 10.1541 | 10.0941
NL | kg/d | 4.9492 | 4.9309 | 4.9309 | 9.473 | 9.418 | 9.363 | 9.308 | 9.253
CHSK | kg/d | 10.3383 | 10.3016 | 10.3016 | 19.3858 | 19.2758 | 19.1658 | 19.0558 | 18.9458
Počet EO | os. | 89.9855 | 89.6522 | 89.6522 | 172.2355 | 171.2355 | 170.2355 | 169.2355 | 168.2355
odp.vod likv. na ČOV | m3/d | 7.5404 | 7.5404 | 7.5404 | 20.2398 | 20.1398 | 20.0398 | 19.9398 | 19.8398
odp.vod likv. v septicích | m3/d | 0 | 0 | 0 | 0 | 0 | 0 | 0 | 0
odp.vod likv. jiným způsobem | m3/d | 10.56 | 10.48 | 10.48 | 0.54 | 0.54 | 0.54 | 0.54 | 0.54
PŘÍSUN ODP. VOD Z JINÝCH LOKALIT
množství odpadních vod | m3/d | 0 | 0 | 0 | 0 | 0 | 0 | 0 | 0
BSK5 | kg/d | 0 | 0 | 0 | 0 | 0 | 0 | 0 | 0
NL | kg/d | 0 | 0 | 0 | 0 | 0 | 0 | 0 | 0
CHSK | kg/d | 0 | 0 | 0 | 0 | 0 | 0 | 0 | 0
ODVEDENÍ ODP. VOD NA JINÉ LOKALITY
množství odpadních vod | m3/d | 7.5404 | 7.5404 | 7.5404 | 20.2398 | 20.1398 | 20.0398 | 19.9398 | 19.8398
BSK5 | kg/d | 2.6391 | 2.6391 | 2.6391 | 10.1691 | 10.1091 | 10.0491 | 9.9891 | 9.9291
NL | kg/d | 2.4192 | 2.4192 | 2.4192 | 9.3217 | 9.2667 | 9.2117 | 9.1567 | 9.1017
CHSK | kg/d | 5.2783 | 5.2783 | 5.2783 | 19.0833 | 18.9733 | 18.8633 | 18.7533 | 18.6433
PŘÍTOK NA ČOV
množství odpadních vod | m3/d
BSK5 | kg/d
NL | kg/d
CHSK | kg/d
Počet EO | os
Typ ČOV | -
Dočištění - snížení BSK5 | -
Denitrifikace | -
Odstraňování fosforu | -
množství odpadních vod | m3/d
ODSTRANĚNÉ ZNEČIŠTĚNÍ
BSK5 | kg/d | 2.5336 | 2.5336 | 2.5336 | 9.8858 | 9.8272 | 9.7686 | 9.71 | 9.6514
NL | kg/d | 2.2835 | 2.2835 | 2.2835 | 8.9574 | 8.9042 | 8.851 | 8.7978 | 8.7446
CHSK | kg/d | 4.8258 | 4.8258 | 4.8258 | 17.8689 | 17.7649 | 17.6609 | 17.5569 | 17.4529
ZBYTKOVÉ ZNEČIŠTĚNÍ
BSK5 | kg/d | 0.10557 | 0.10557 | 0.10557 | 0.28336 | 0.28196 | 0.28056 | 0.27916 | 0.27776
NL | kg/d | 0.13573 | 0.13573 | 0.13573 | 0.36432 | 0.36252 | 0.36072 | 0.35892 | 0.35712
CHSK | kg/d | 0.45242 | 0.45242 | 0.45242 | 1.2144 | 1.2084 | 1.2024 | 1.1964 | 1.1904
Produkce kalů | m3/r | 30.8251 | 30.8251 | 30.8251 | 120.2769 | 119.564 | 118.851 | 118.138 | 117.4251
Způsob likvidace kalů | -
Množství kalu po odvodnění | m3/r | 7.398 | 7.398 | 7.398 | 28.8665 | 28.6953 | 28.5242 | 28.3531 | 28.182
Typ čistírny odpadních vod: |  | 2030: Způsoby likvidace kalů:
0 - neurčeno |  | 2017: 10 - aktivační s nitrifikací; 2030: 0 - neurčeno
1 - septik |  | 2017: 11 - aktivační s denitrif. a nitrif.; 2030: 1 - přímá aplikace na zemědělské a lesní půdě
2 - septik s dočištěním |  | 2017: 12 - čist. s biologickými filtry; 2030: 2 - kompostování
3 - domovní mikročistírna - disky |  | 2017: 13 - aktivační čistírna a rybník; 2030: 3 - skládkování
4 - domovní mikročistírna - filtry |  | 2017: 14 - aktiv. č. s nitrif. a rybník; 2030: 4 - spalování
5 - kořenová čistírna |  | 2017: 15 - aktiv. č. s nitr. a mikrosíty; 2030: 5 - rekultivace
6 - stabilizační nádrž |  | 2017: 16 - aktivač. č. a rycholfiltrace; 2030: 6 - převoz do jiné ČOV ke zpracování
7 - čistírna s biokontaktory |  | 2017: 17 - č. s nitrif. a srážením P; 2030: 101 - přímá aplikace na zemědělské a lesní půdě + kompostování
8 - malá aktiv. čistírna s nitrifikací |  | 2017: 18 - č. s denitrif. + nitr. + sráž. P; 2030: 102 - přímá aplikace na zemědělské a lesní půdě + skládkování
9 - aktivační čistírna |  | 2017: 19 - č. s denit., nitr., sráž. P, filtr.; 2030: 103 - kompostování + spalování
104 - skládkování + převoz do jiné ČOV
105 - přímá aplikace na zem. a les. půdě + kompostování + převoz do jiné ČOV
106 - kompostování + skládkování + rekultivace

## tab.XII
Plán rozvoje pro kraj : Jihomoravský |  |  |  | Provozní skupina : |  | CZ0647.6212.0305.01-Miroslav - část obce Kašenec
Tab. XII - TECHNICKÉ A FINANČNÍ ÚDAJE KANALIZACÍ
CZ0647.6212.0305.01-Miroslav - část obce Kašenec
(číslo a název obce)
ID | K | H l a v n í o b j e k t y |  |  |  | stávající objekty |  |  | rekonstrukce |  | nové stavby
|  | 1 čistírny odpadních vod |  |  |  | DHM | rok uved. | posl. rekon. | DHM | rok zaháj. | DHM | rok zaháj.
|  | název | typ ČOV |  | kap. m3/d | mil. Kč | do provozu | /rok zrušení | mil.Kč | /ukončení | mil. Kč | /ukončení
2 biologický rybník
|  |  | plocha (ha) |  | kap. EO
3 kanalizační síť
|  |  |  | DN(mm) | délka(km)
K.N |  | KS Kašenec |  | < 100 | 1.74 | [5 empty] | 9.6213 | 2028/2030
4 výtlačné řady
|  |  |  | DN(mm) | délka(km)
V.N |  | Výtlak Miroslav - Kašenec |  | < 100 | 1.9 | [5 empty] | 5.5062 | 2028/2030
5 čerpací stanice
|  |  |  | Qkap(l/s) | h(m)
S.N |  | ČS 1 |  | 6 | 0 | [5 empty] | 0.316 | 2028/2030
6 kanalizační přípojky
|  |  |  | počet | délka(km)
S.N |  | přípojky Kašenec |  | 50 | 0.4 | [5 empty] | 1.628 | 2028/2030
7 jímky
|  |  | typ |  | počet ks
|  | SOUČET |  |  |  | 0 |  |  | 0 |  | 17.0715