## tab.VI
Plán rozvoje pro kraj : Jihomoravský
Tab. VI - KANALIZACE - ZÁKLADNÍ ÚDAJE
CZ0647.6212.0305.02 - Miroslav - část obce Miroslav
(provozní skupina)
| jednotky | 2017 | 2020 | 2025 | 2030 | 2035 | 2040 | 2045 | 2050
Celkový počet obyvatel | os. | 2777 | 2758 | 2755 | 2744 | 2724 | 2700 | 2675 | 2649
Odkanalizování
Počet obyv. napoj na kanalizaci | os. | 2500 | 2547 | 2650 | 2744 | 2724 | 2700 | 2675 | 2649
Počet obyv. napoj na kanalizaci | % | 90.0252 | 92.3495 | 96.1887 | 100 | 100 | 100 | 100 | 100
Přírůstek | os |  | 47 | 103 | 94 | -20 | -24 | -25 | -26
Čištění odpadních vod
Počet obyv. napoj ČOV | os. | 2500 | 2547 | 2650 | 2744 | 2724 | 2700 | 2675 | 2649
Počet obyv. napoj ČOV | % | 90.0252 | 92.3495 | 96.1887 | 100 | 100 | 100 | 100 | 100
Počet obyv. se svozem na ČOV | os. | 277 | 211 | 105 | 0 | 0 | 0 | 0 | 0
Počet obyv. se svozem na ČOV | % | 9.9748 | 7.6505 | 3.8113 | 0 | 0 | 0 | 0 | 0
Celková produkce odp. vod | mil. m3/rok | 0.17034 | 0.17013 | 0.17079 | 0.17116 | 0.17043 | 0.16955 | 0.16864 | 0.16769
Odpad. vody čištěné na ČOV | mil. m3/rok | 0.16225 | 0.16397 | 0.16773 | 0.17116 | 0.17043 | 0.16955 | 0.16864 | 0.16769
Odpad. vody čištěné na ČOV | % | 95.2516 | 96.3785 | 98.2048 | 100 | 100 | 100 | 100 | 100
Přírustek odp. vody čištěné na ČOV | mil. m3/rok |  | 0.0017155 | 0.0037595 | 0.003431 | -0.00073 | -0.000876 | -0.0009125 | -0.000949
Přírustek odp. vody čištěné na ČOV | % | 100 | 1.0463 | 2.2415 | 2.0046 | -0.42834 | -0.51666 | -0.5411 | -0.56593
Odpad. vody čištěné v septicích | mil. m3/rok | 0 | 0 | 0 | 0 | 0 | 0 | 0 | 0
Odpad. vody čištěné v septicích | % | 0 | 0 | 0 | 0 | 0 | 0 | 0 | 0
Odpad. vody nečištěné | tis. m3/rok | 8.0884 | 6.1612 | 3.066 | 0 | 0 | 0 | 0 | 0
Odpad. vody nečištěné | % | 4.7484 | 3.6215 | 1.7952 | 0 | 0 | 0 | 0 | 0
Počet ČOV | ks | bar: 2017 to 2050
Celková kapacita ČOV | m3/d | 2369 | 2369 | 2369 | 2580 | 2580 | 2580 | 2580 | 2580
Přírůstek | m3/d |  | 0 | 0 | 211 | 0 | 0 | 0 | 0
Přebytek kapacity | m3/d | 2369 | 2369 | 2369 | 2580 | 2580 | 2580 | 2580 | 2580
Nedostatek kapacity | m3/d
Celková délka nové kanalizace | km | 0 | 0 | 0 | 0 | 0 | 0 | 0 | 0
Přírůstek | km |  | 0 | 0 | 0 | 0 | 0 | 0 | 0
Přírůstek | % |  | 0 | 0 | 0 | 0 | 0 | 0 | 0
Celková délka rek. kanalizace | km | 0 | 0 | 0 | 0 | 0 | 0 | 0 | 0
Přírůstek | km |  | 0 | 0 | 0 | 0 | 0 | 0 | 0
Přírůstek | % |  | 0 | 0 | 0 | 0 | 0 | 0 | 0
Produkce zněčištění
BSK5 | t/rok | 106.4721 | 107.0196 | 108.5015 | 109.7936 | 109.3556 | 108.83 | 108.2825 | 107.7131
NL | t/rok | 97.5994 | 98.1013 | 99.4597 | 100.6441 | 100.2426 | 99.7608 | 99.259 | 98.737
CHSK | t/rok | 203.4822 | 204.4859 | 207.2028 | 209.5716 | 208.7686 | 207.805 | 206.8013 | 205.7574
Odstranění znečištění
BSK5 | t/rok | 102.1785 | 103.1838 | 105.3869 | 107.3974 | 106.9696 | 106.4563 | 105.9216 | 105.3655
NL | t/rok | 92.8253 | 93.738 | 95.738 | 97.5633 | 97.175 | 96.7089 | 96.2235 | 95.7186
CHSK | t/rok | 190.04 | 191.8241 | 195.734 | 199.3022 | 198.543 | 197.632 | 196.683 | 195.696
Celkové investiční náklady ročně | mil. Kč | 0 | 0 | 0 | 151.6776 | 0 | 0 | 0 | 0
Celkové investiční náklady součtově | mil. Kč | 0 | 0 | 0 | 151.6776 | 151.6776 | 151.6776 | 151.6776 | 151.6776

## tab.IX
Kraj : Jihomoravský |  |  |  |  | Provozní skupina : |  | CZ0647.6212.0305.02 - Miroslav - část obce Miroslav
Tab. IX - KANALIZACE - REKAPITULACE VSTUPNÍCH ÚDAJŮ
CZ0647.6212.0305.02 - Miroslav - část obce Miroslav
(číslo a název obce)
| jedn. | 2017 | 2020 | 2025 | 2030 | 2035 | 2040 | 2045 | 2050
Počet trvale bydl.obyvatel | os. | 2777 | 2758 | 2755 | 2744 | 2724 | 2700 | 2675 | 2649
Počet osob s ČOP | os. | 0 | 0 | 0 | 0 | 0 | 0 | 0 | 0
ODKANALIZOVÁNÍ OBCE
Rozsah odkanalizování | - | 2017: celá obec
Typ kanalizace | - | 2017: jednotná kanalizace
Počet obyv.napoj.na kanal.
- trvale bydlící | os. | 2500 | 2547 | 2650 | 2744 | 2724 | 2700 | 2675 | 2649
- počet osob s ČOP | os. | 0 | 0 | 0 | 0 | 0 | 0 | 0 | 0
Počet obyv.nenapoj.na kanal.
- trvale bydlící | os. | 277 | 211 | 105 | 0 | 0 | 0 | 0 | 0
- počet osob s ČOP | os. | 0 | 0 | 0 | 0 | 0 | 0 | 0 | 0
LIKVIDACE ODPADNÍCH VOD
Počet obyv.napoj.na ČOV
- trvale bydlící | os. | 2500 | 2547 | 2650 | 2744 | 2724 | 2700 | 2675 | 2649
- počet osob s ČOP | os. | 0 | 0 | 0 | 0 | 0 | 0 | 0 | 0
Počet obyv.napoj.na septiky
- trvale bydlící | os. | 0 | 0 | 0 | 0 | 0 | 0 | 0 | 0
- počet osob s ČOP | os. | 0 | 0 | 0 | 0 | 0 | 0 | 0 | 0
Počet obyv.s odvoz OV
- trvale bydlící | os. | 277 | 211 | 105 | 0 | 0 | 0 | 0 | 0
- počet osob s ČOP | os. | 0 | 0 | 0 | 0 | 0 | 0 | 0 | 0
Průmysl,zemědelství,vybavenost | - | 2017: zemědělství, vybavenost
Způsob likvidace | - | obecní ČOV | obecní ČOV | obecní ČOV | obecní ČOV | obecní ČOV | obecní ČOV | obecní ČOV | obecní ČOV
Množství odp.vod | m3/d | 194.5206 | 194.5206 | 194.5206 | 194.5206 | 194.5206 | 194.5206 | 194.5206 | 194.5206
BSK5 | kg/d | 136.1644 | 136.1644 | 136.1644 | 136.1644 | 136.1644 | 136.1644 | 136.1644 | 136.1644
NL | kg/d | 124.8174 | 124.8174 | 124.8174 | 124.8174 | 124.8174 | 124.8174 | 124.8174 | 124.8174
CHSK | kg/d | 272.3288 | 272.3288 | 272.3288 | 272.3288 | 272.3288 | 272.3288 | 272.3288 | 272.3288
N-celk | kg/d | 24.9635 | 24.9635 | 24.9635 | 24.9635 | 24.9635 | 24.9635 | 24.9635 | 24.9635
N-NH4 | kg/d | 11.8009 | 11.8009 | 11.8009 | 11.8009 | 11.8009 | 11.8009 | 11.8009 | 11.8009
N-NO3 | kg/d | 2.2694 | 2.2694 | 2.2694 | 2.2694 | 2.2694 | 2.2694 | 2.2694 | 2.2694
P-celk | kg/d | 5.6735 | 5.6735 | 5.6735 | 5.6735 | 5.6735 | 5.6735 | 5.6735 | 5.6735
Počet ČOV | ks | bar: 2017 to 2050
Kapacita ČOV | m3/d | 2369 | 2369 | 2369 | 2580 | 2580 | 2580 | 2580 | 2580
Počet čerpacích stanic | ks | 0 | 0 | 0 | 0 | 0 | 0 | 0 | 0
Délka kanal.sítě | km | 19.522 | 19.522 | 19.522 | 19.522 | 19.522 | 19.522 | 19.522 | 19.522
Počet kanal.přípojek | ks | 1065 | 1065 | 1065 | 1130 | 1130 | 1130 | 1130 | 1130
Jímky a septiky | ks | 0 | 0 | 0 | 0 | 0 | 0 | 0 | 0
Mikročistírny | ks | 0 | 0 | 0 | 0 | 0 | 0 | 0 | 0
Vysvětlivka : Počet osob s ČOP = Počet osob s časově omezeným pobytem
|  | 127.581 | 128.2261 | 128.3873 | 128.5486 | 128.7099 | 128.8711 | 129.0324 | 129.1937

## tab.X
Kraj : Jihomoravský | [5 empty] | Provozní skupina: CZ0647.6212.0305.02 - Miroslav - část obce Miroslav
Tab. X - KANALIZACE - BILANCE ODPADNÍCH VOD A ZNEČIŠTĚNÍ
CZ0647.6212.0305.02 - Miroslav - část obce Miroslav
(číslo a název obce)
| jedn. | 2017 | 2020 | 2025 | 2030 | 2035 | 2040 | 2045 | 2050
CELKOVÁ PRODUKCE
odpadních vod | m3/d | 466.6806 | 466.1006 | 467.9206 | 468.9206 | 466.9206 | 464.5206 | 462.0206 | 459.4206
BSK5 | kg/d | 291.7044 | 293.2044 | 297.2644 | 300.8044 | 299.6044 | 298.1644 | 296.6644 | 295.1044
NL | kg/d | 267.3957 | 268.7707 | 272.4924 | 275.7374 | 274.6374 | 273.3174 | 271.9424 | 270.5124
CHSK | kg/d | 557.4854 | 560.2354 | 567.6788 | 574.1688 | 571.9688 | 569.3288 | 566.5788 | 563.7188
Počet EO | os. | 4861.7398 | 4886.7398 | 4954.4065 | 5013.4065 | 4993.4065 | 4969.4065 | 4944.4065 | 4918.4065
odp.vod likv. na ČOV | m3/d | 444.5206 | 449.2206 | 459.5206 | 468.9206 | 466.9206 | 464.5206 | 462.0206 | 459.4206
odp.vod likv. v septicích | m3/d | 0 | 0 | 0 | 0 | 0 | 0 | 0 | 0
odp.vod likv. jiným způsobem | m3/d | 22.16 | 16.88 | 8.4 | 0 | 0 | 0 | 0 | 0
PŘÍSUN ODP. VOD Z JINÝCH LOKALIT
množství odpadních vod | m3/d | 176.0672 | 181.1905 | 190.577 | 238.9609 | 237.6344 | 235.9846 | 234.4349 | 232.5484
BSK5 | kg/d | 90.5816 | 93.6736 | 99.3066 | 128.4536 | 127.6846 | 126.7216 | 125.8186 | 124.7216
NL | kg/d | 83.0331 | 85.8675 | 91.0311 | 117.7491 | 117.0442 | 116.1615 | 115.3337 | 114.3281
CHSK | kg/d | 169.2432 | 174.9072 | 185.2332 | 239.2422 | 237.8242 | 236.0482 | 234.3822 | 232.3582
ODVEDENÍ ODP. VOD NA JINÉ LOKALITY
množství odpadních vod | m3/d | 0 | 0 | 0 | 0 | 0 | 0 | 0 | 0
BSK5 | kg/d | 0 | 0 | 0 | 0 | 0 | 0 | 0 | 0
NL | kg/d | 0 | 0 | 0 | 0 | 0 | 0 | 0 | 0
CHSK | kg/d | 0 | 0 | 0 | 0 | 0 | 0 | 0 | 0
PŘÍTOK NA ČOV
množství odpadních vod | m3/d | 620.5878 | 630.411 | 650.0975 | 707.8814 | 704.5549 | 700.5052 | 696.4555 | 691.969
BSK5 | kg/d | 376.746 | 382.658 | 394.471 | 429.258 | 427.289 | 424.886 | 422.483 | 419.826
NL | kg/d | 345.3505 | 350.7698 | 361.5984 | 393.4865 | 391.6816 | 389.4788 | 387.2761 | 384.8405
CHSK | kg/d | 716.572 | 727.406 | 749.062 | 813.411 | 809.793 | 805.377 | 800.961 | 796.077
Počet EO | os | 6279.1 | 6377.6334 | 6574.5167 | 7154.3 | 7121.4834 | 7081.4334 | 7041.3834 | 6997.1
Typ ČOV | - | 11 | 11 | 11 | 18 | 18 | 18 | 18 | 18
Dočištění - snížení BSK5 | - | bar: 2017 to 2050
Denitrifikace | - | ano | ano | ano | ne | ne | ne | ne | ne
Odstraňování fosforu | - | bar: 2017 to 2050
množství odpadních vod | m3/d | 620.5878 | 630.411 | 650.0975 | 707.8814 | 704.5549 | 700.5052 | 696.4555 | 691.969
ODSTRANĚNÉ ZNEČIŠTĚNÍ
BSK5 | kg/d | 368.0578 | 373.8322 | 385.3696 | 419.3477 | 417.4252 | 415.0789 | 412.7326 | 410.1384
NL | kg/d | 334.1799 | 339.4224 | 349.8967 | 380.7446 | 378.9996 | 376.8697 | 374.7399 | 372.3851
CHSK | kg/d | 679.3367 | 689.5813 | 710.0562 | 770.9381 | 767.5197 | 763.3467 | 759.1737 | 754.5589
ZBYTKOVÉ ZNEČIŠTĚNÍ
BSK5 | kg/d | 8.6882 | 8.8258 | 9.1014 | 9.9103 | 9.8638 | 9.8071 | 9.7504 | 9.6876
NL | kg/d | 11.1706 | 11.3474 | 11.7018 | 12.7419 | 12.682 | 12.6091 | 12.5362 | 12.4554
CHSK | kg/d | 37.2353 | 37.8247 | 39.0059 | 42.4729 | 42.2733 | 42.0303 | 41.7873 | 41.5181
Produkce kalů | m3/r | 4478.0362 | 4548.2923 | 4688.6639 | 5102.0632 | 5078.6737 | 5050.127 | 5021.5803 | 4990.0176
Způsob likvidace kalů | - | 0 | 0 | 0 | 0 | 0 | 0 | 0 | 0
Množství kalu po odvodnění | m3/r | 1074.7287 | 1091.5902 | 1125.2793 | 1224.4952 | 1218.8817 | 1212.0305 | 1205.1793 | 1197.6042
Typ čistírny odpadních vod: |  | 2030: Způsoby likvidace kalů:
0 - neurčeno |  | 2017: 10 - aktivační s nitrifikací; 2030: 0 - neurčeno
1 - septik |  | 2017: 11 - aktivační s denitrif. a nitrif.; 2030: 1 - přímá aplikace na zemědělské a lesní půdě
2 - septik s dočištěním |  | 2017: 12 - čist. s biologickými filtry; 2030: 2 - kompostování
3 - domovní mikročistírna - disky |  | 2017: 13 - aktivační čistírna a rybník; 2030: 3 - skládkování
4 - domovní mikročistírna - filtry |  | 2017: 14 - aktiv. č. s nitrif. a rybník; 2030: 4 - spalování
5 - kořenová čistírna |  | 2017: 15 - aktiv. č. s nitr. a mikrosíty; 2030: 5 - rekultivace
6 - stabilizační nádrž |  | 2017: 16 - aktivač. č. a rycholfiltrace; 2030: 6 - převoz do jiné ČOV ke zpracování
7 - čistírna s biokontaktory |  | 2017: 17 - č. s nitrif. a srážením P; 2030: 101 - přímá aplikace na zemědělské a lesní půdě + kompostování
8 - malá aktiv. čistírna s nitrifikací |  | 2017: 18 - č. s denitrif. + nitr. + sráž. P; 2030: 102 - přímá aplikace na zemědělské a lesní půdě + skládkování
9 - aktivační čistírna |  | 2017: 19 - č. s denit., nitr., sráž. P, filtr.; 2030: 103 - kompostování + spalování
104 - skládkování + převoz do jiné ČOV
105 - přímá aplikace na zem. a les. půdě + kompostování + převoz do jiné ČOV
106 - kompostování + skládkování + rekultivace

## tab.XII
Plán rozvoje pro kraj : Jihomoravský |  |  |  | Provozní skupina : |  | CZ0647.6212.0305.02-Miroslav - část obce Miroslav
Tab. XII - TECHNICKÉ A FINANČNÍ ÚDAJE KANALIZACÍ
CZ0647.6212.0305.02-Miroslav - část obce Miroslav
(číslo a název obce)
ID | K | H l a v n í o b j e k t y |  |  |  | stávající objekty |  |  | rekonstrukce |  | nové stavby
|  | 1 čistírny odpadních vod |  |  |  | DHM | rok uved. | posl. rekon. | DHM | rok zaháj. | DHM | rok zaháj.
|  | název | typ ČOV |  | kap. m3/d | mil. Kč | do provozu | /rok zrušení | mil.Kč | /ukončení | mil. Kč | /ukončení
C.S |  | ČOV Miroslav | aktivační čistírna s denitrifikací a nitrifikací |  | 2369 | 56.798 | 1995 | 1995
C.R |  | ČOV Miroslav | čistírna s denitrifikací + nitrifikací + srážením P |  | 2580 |  |  |  | 149.5612 | 2028/2028
2 biologický rybník
|  |  | plocha (ha) |  | kap. EO
3 kanalizační síť
|  |  |  | DN(mm) | délka(km)
K.S |  | KS Miroslav |  | < 100 | 5.612 |  | 1956 | 2017
K.S |  | KS Miroslav |  | 101 - 300 | 9.238 |  | 1956 | 2017
K.S |  | KS Miroslav |  | 301 - 500 | 2.423 |  | 1956 | 2017
K.S |  | KS Miroslav |  | > 500 | 2.249 |  | 1956 | 2017
4 výtlačné řady
|  |  |  | DN(mm) | délka(km)
5 čerpací stanice
|  |  |  | Qkap(l/s) | h(m)
6 kanalizační přípojky
|  |  |  | počet | délka(km)
S.S |  | přípojky Miroslav |  | 1065 | 8.52 |  | 1956 | 2017
S.N |  | přípojky Miroslav |  | 65 | 0.52 | [5 empty] | 2.1164 | 2028/2030
7 jímky
|  |  | typ |  | počet ks
|  | SOUČET |  |  |  | 56.798 |  |  | 149.5612 |  | 2.1164