## tab.VI
Plán rozvoje pro kraj : Jihomoravský
Tab. VI - KANALIZACE - ZÁKLADNÍ ÚDAJE
CZ0647.6212.0307.00 - Moravský Krumlov
(provozní skupina)
| jednotky | 2017 | 2020 | 2025 | 2030 | 2035 | 2040 | 2045 | 2050
Celkový počet obyvatel | os. | 5265 | 5228 | 5223 | 5201 | 5165 | 5119 | 5074 | 5025
Odkanalizování
Počet obyv. napoj na kanalizaci | os. | 5175 | 5161 | 5190 | 5201 | 5165 | 5119 | 5074 | 5025
Počet obyv. napoj na kanalizaci | % | 98.2906 | 98.7184 | 99.3682 | 100 | 100 | 100 | 100 | 100
Přírůstek | os |  | -14 | 29 | 11 | -36 | -46 | -45 | -49
Čištění odpadních vod
Počet obyv. napoj ČOV | os. | 5175 | 5161 | 5190 | 5201 | 5165 | 5119 | 5074 | 5025
Počet obyv. napoj ČOV | % | 98.2906 | 98.7184 | 99.3682 | 100 | 100 | 100 | 100 | 100
Počet obyv. se svozem na ČOV | os. | 90 | 67 | 33 | 0 | 0 | 0 | 0 | 0
Počet obyv. se svozem na ČOV | % | 1.7094 | 1.2816 | 0.63182 | 0 | 0 | 0 | 0 | 0
Celková produkce odp. vod | mil. m3/rok | 0.26372 | 0.26254 | 0.2626 | 0.26204 | 0.26072 | 0.25904 | 0.25739 | 0.2556
Odpad. vody čištěné na ČOV | mil. m3/rok | 0.26109 | 0.26057 | 0.26164 | 0.26204 | 0.26072 | 0.25904 | 0.25739 | 0.2556
Odpad. vody čištěné na ČOV | % | 99.0003 | 99.2525 | 99.6319 | 100 | 100 | 100 | 100 | 100
Přírustek odp. vody čištěné na ČOV | mil. m3/rok |  | -0.00051163 | 0.0010616 | 0.00040338 | -0.0013178 | -0.0016828 | -0.0016469 | -0.0017935
Přírustek odp. vody čištěné na ČOV | % |  | -0.19635 | 0.40577 | 0.15394 | -0.50543 | -0.64962 | -0.63984 | -0.70169
Odpad. vody čištěné v septicích | mil. m3/rok | 0 | 0 | 0 | 0 | 0 | 0 | 0 | 0
Odpad. vody čištěné v septicích | % | 0 | 0 | 0 | 0 | 0 | 0 | 0 | 0
Odpad. vody nečištěné | tis. m3/rok | 2.6365 | 1.9624 | 0.96661 | 0 | 0 | 0 | 0 | 0
Odpad. vody nečištěné | % | 0.99973 | 0.74748 | 0.36809 | 0 | 0 | 0 | 0 | 0
Počet ČOV | ks | 2 | 2 | 2 | 2 | 2 | 2 | 2 | 2
Celková kapacita ČOV | m3/d | 1022 | 1022 | 1022 | 1022 | 1022 | 1022 | 1022 | 1022
Přírůstek | m3/d |  | 0 | 0 | 0 | 0 | 0 | 0 | 0
Přebytek kapacity | m3/d | 1022 | 1022 | 1022 | 1022 | 1022 | 1022 | 1022 | 1022
Nedostatek kapacity | m3/d
Celková délka nové kanalizace | km | 0 | 0 | 0.15 | 1.925 | 1.925 | 1.925 | 1.925 | 1.925
Přírůstek | km |  | 0 | 0.15 | 1.775 | 0 | 0 | 0 | 0
Přírůstek | % |  | 0 | 0.49618 | 5.5458 | 0 | 0 | 0 | 0
Celková délka rek. kanalizace | km | 0 | 0 | 0 | 0 | 0 | 0 | 0 | 0
Přírůstek | km |  | 0 | 0 | 0 | 0 | 0 | 0 | 0
Přírůstek | % |  | 0 | 0 | 0 | 0 | 0 | 0 | 0
Produkce zněčištění
BSK5 | t/rok | 138.7204 | 138.2459 | 138.6328 | 138.6328 | 137.8444 | 136.837 | 135.8515 | 134.7784
NL | t/rok | 127.1603 | 126.7254 | 127.08 | 127.08 | 126.3573 | 125.4339 | 124.5305 | 123.5468
CHSK | t/rok | 258.5428 | 257.6729 | 258.3822 | 258.3822 | 256.9368 | 255.0899 | 253.2832 | 251.3158
Odstranění znečištění
BSK5 | t/rok | 133.2072 | 132.9101 | 133.5254 | 133.7588 | 132.9949 | 132.0188 | 131.064 | 130.0242
NL | t/rok | 121.1405 | 120.8701 | 121.4302 | 121.6427 | 120.9473 | 120.0588 | 119.1896 | 118.2432
CHSK | t/rok | 238.8665 | 238.3406 | 239.4298 | 239.8429 | 238.4908 | 236.7629 | 235.0727 | 233.2322
Celkové investiční náklady ročně | mil. Kč | 0 | 0 | 0.99222 | 11.3777 | 0 | 0 | 0 | 0
Celkové investiční náklady součtově | mil. Kč | 0 | 0 | 0.99222 | 12.37 | 12.37 | 12.37 | 12.37 | 12.37

## tab.IX
Kraj : Jihomoravský |  |  |  |  | Provozní skupina : |  | CZ0647.6212.0307.00 - Moravský Krumlov
Tab. IX - KANALIZACE - REKAPITULACE VSTUPNÍCH ÚDAJŮ
CZ0647.6212.0307.00 - Moravský Krumlov
(číslo a název obce)
| jedn. | 2017 | 2020 | 2025 | 2030 | 2035 | 2040 | 2045 | 2050
Počet trvale bydl.obyvatel | os. | 5210 | 5173 | 5168 | 5146 | 5110 | 5064 | 5019 | 4970
Počet osob s ČOP | os. | 55 | 55 | 55 | 55 | 55 | 55 | 55 | 55
ODKANALIZOVÁNÍ OBCE
Rozsah odkanalizování | - | 2017: celá obec
Typ kanalizace | - | 2017: splašková kanalizace
Počet obyv.napoj.na kanal.
- trvale bydlící | os. | 5120 | 5106 | 5135 | 5146 | 5110 | 5064 | 5019 | 4970
- počet osob s ČOP | os. | 55 | 55 | 55 | 55 | 55 | 55 | 55 | 55
Počet obyv.nenapoj.na kanal.
- trvale bydlící | os. | 90 | 67 | 33 | 0 | 0 | 0 | 0 | 0
- počet osob s ČOP | os. | 0 | 0 | 0 | 0 | 0 | 0 | 0 | 0
LIKVIDACE ODPADNÍCH VOD
Počet obyv.napoj.na ČOV
- trvale bydlící | os. | 5120 | 5106 | 5135 | 5146 | 5110 | 5064 | 5019 | 4970
- počet osob s ČOP | os. | 55 | 55 | 55 | 55 | 55 | 55 | 55 | 55
Počet obyv.napoj.na septiky
- trvale bydlící | os. | 0 | 0 | 0 | 0 | 0 | 0 | 0 | 0
- počet osob s ČOP | os. | 0 | 0 | 0 | 0 | 0 | 0 | 0 | 0
Počet obyv.s odvoz OV
- trvale bydlící | os. | 90 | 67 | 33 | 0 | 0 | 0 | 0 | 0
- počet osob s ČOP | os. | 0 | 0 | 0 | 0 | 0 | 0 | 0 | 0
Průmysl,zemědelství,vybavenost | - | 2017: vybavenost
Způsob likvidace | - | obecní ČOV | obecní ČOV | obecní ČOV | obecní ČOV | obecní ČOV | obecní ČOV | obecní ČOV | obecní ČOV
Množství odp.vod | m3/d | 116.7934 | 116.7934 | 116.7934 | 116.7934 | 116.7934 | 116.7934 | 116.7934 | 116.7934
BSK5 | kg/d | 40.8777 | 40.8777 | 40.8777 | 40.8777 | 40.8777 | 40.8777 | 40.8777 | 40.8777
NL | kg/d | 37.4712 | 37.4712 | 37.4712 | 37.4712 | 37.4712 | 37.4712 | 37.4712 | 37.4712
CHSK | kg/d | 81.7554 | 81.7554 | 81.7554 | 81.7554 | 81.7554 | 81.7554 | 81.7554 | 81.7554
N-celk | kg/d | 7.4942 | 7.4942 | 7.4942 | 7.4942 | 7.4942 | 7.4942 | 7.4942 | 7.4942
N-NH4 | kg/d | 3.5427 | 3.5427 | 3.5427 | 3.5427 | 3.5427 | 3.5427 | 3.5427 | 3.5427
N-NO3 | kg/d | 0.6813 | 0.6813 | 0.6813 | 0.6813 | 0.6813 | 0.6813 | 0.6813 | 0.6813
P-celk | kg/d | 1.7032 | 1.7032 | 1.7032 | 1.7032 | 1.7032 | 1.7032 | 1.7032 | 1.7032
Počet ČOV | ks | 2 | 2 | 2 | 2 | 2 | 2 | 2 | 2
Kapacita ČOV | m3/d | 1022 | 1022 | 1022 | 1022 | 1022 | 1022 | 1022 | 1022
Počet čerpacích stanic | ks | 6 | 6 | 6 | 6 | 6 | 6 | 6 | 6
Délka kanal.sítě | km | 30.081 | 30.081 | 30.231 | 32.006 | 32.006 | 32.006 | 32.006 | 32.006
Počet kanal.přípojek | ks | 956 | 956 | 961 | 1009 | 1009 | 1009 | 1009 | 1009
Jímky a septiky | ks | 0 | 0 | 0 | 0 | 0 | 0 | 0 | 0
Mikročistírny | ks | 0 | 0 | 0 | 0 | 0 | 0 | 0 | 0
Vysvětlivka : Počet osob s ČOP = Počet osob s časově omezeným pobytem
|  | 127.581 | 128.2261 | 128.3873 | 128.5486 | 128.7099 | 128.8711 | 129.0324 | 129.1937

## tab.X
Kraj : Jihomoravský | [5 empty] | Provozní skupina: CZ0647.6212.0307.00 - Moravský Krumlov
Tab. X - KANALIZACE - BILANCE ODPADNÍCH VOD A ZNEČIŠTĚNÍ
CZ0647.6212.0307.00 - Moravský Krumlov
(číslo a název obce)
| jedn. | 2017 | 2020 | 2025 | 2030 | 2035 | 2040 | 2045 | 2050
CELKOVÁ PRODUKCE
odpadních vod | m3/d | 645.7583 | 642.5097 | 642.6901 | 641.147 | 637.5367 | 632.9264 | 628.4143 | 623.5006
BSK5 | kg/d | 353.1862 | 351.8862 | 352.9462 | 352.9462 | 350.7862 | 348.0262 | 345.3262 | 342.3862
NL | kg/d | 323.754 | 322.5623 | 323.534 | 323.534 | 321.554 | 319.024 | 316.549 | 313.854
CHSK | kg/d | 654.5974 | 652.214 | 654.1574 | 654.1574 | 650.1974 | 645.1374 | 640.1874 | 634.7974
Počet EO | os. | 5886.4363 | 5864.7696 | 5882.4363 | 5882.4363 | 5846.4363 | 5800.4363 | 5755.4363 | 5706.4363
odp.vod likv. na ČOV | m3/d | 638.5349 | 637.1332 | 640.0418 | 641.147 | 637.5367 | 632.9264 | 628.4143 | 623.5006
odp.vod likv. v septicích | m3/d | 0 | 0 | 0 | 0 | 0 | 0 | 0 | 0
odp.vod likv. jiným způsobem | m3/d | 7.2234 | 5.3765 | 2.6482 | 0 | 0 | 0 | 0 | 0
PŘÍSUN ODP. VOD Z JINÝCH LOKALIT
množství odpadních vod | m3/d | 67.9232 | 69.1632 | 71.2432 | 73.2832 | 72.6832 | 72.2032 | 71.5832 | 70.8632
BSK5 | kg/d | 38.555 | 39.307 | 40.56 | 41.792 | 41.443 | 41.168 | 40.812 | 40.396
NL | kg/d | 35.3421 | 36.0314 | 37.18 | 38.3093 | 37.9894 | 37.7373 | 37.411 | 37.0297
CHSK | kg/d | 71.74 | 73.114 | 75.41 | 77.664 | 77.016 | 76.506 | 75.844 | 75.072
ODVEDENÍ ODP. VOD NA JINÉ LOKALITY
množství odpadních vod | m3/d | 0 | 0 | 0 | 0 | 0 | 0 | 0 | 0
BSK5 | kg/d | 0 | 0 | 0 | 0 | 0 | 0 | 0 | 0
NL | kg/d | 0 | 0 | 0 | 0 | 0 | 0 | 0 | 0
CHSK | kg/d | 0 | 0 | 0 | 0 | 0 | 0 | 0 | 0
PŘÍTOK NA ČOV
množství odpadních vod | m3/d | 706.4581 | 706.2964 | 711.285 | 714.4302 | 710.2199 | 705.1296 | 699.9975 | 694.3638
BSK5 | kg/d | 389.9412 | 389.8532 | 392.8462 | 394.7382 | 392.2292 | 389.1942 | 386.1382 | 382.7822
NL | kg/d | 357.4461 | 357.3654 | 360.109 | 361.8433 | 359.5434 | 356.7613 | 353.96 | 350.8837
CHSK | kg/d | 723.0374 | 722.8714 | 728.3574 | 731.8214 | 727.2134 | 721.6434 | 716.0314 | 709.8694
Počet EO | os | 6499.0196 | 6497.553 | 6547.4363 | 6578.9696 | 6537.153 | 6486.5696 | 6435.6363 | 6379.703
Typ ČOV | - | 18 | 18 | 18 | 18 | 18 | 18 | 18 | 18
Dočištění - snížení BSK5 | - | bar: 2017 to 2050
Denitrifikace | - | ano | ano | ano | ano | ano | ano | ano | ano
Odstraňování fosforu | - | ano | ano | ano | ano | ano | ano | ano | ano
množství odpadních vod | m3/d | 706.4581 | 706.2964 | 711.285 | 714.4302 | 710.2199 | 705.1296 | 699.9975 | 694.3638
ODSTRANĚNÉ ZNEČIŠTĚNÍ
BSK5 | kg/d | 377.2249 | 377.1398 | 380.043 | 381.8784 | 379.4452 | 376.5018 | 373.5382 | 370.2836
NL | kg/d | 343.3169 | 343.2395 | 345.8833 | 347.5547 | 345.339 | 342.6587 | 339.96 | 336.9964
CHSK | kg/d | 673.5853 | 673.4306 | 678.5674 | 681.8112 | 677.498 | 672.2843 | 667.0315 | 661.2639
ZBYTKOVÉ ZNEČIŠTĚNÍ
BSK5 | kg/d | 12.7162 | 12.7133 | 12.8031 | 12.8597 | 12.784 | 12.6923 | 12.6 | 12.4985
NL | kg/d | 14.1292 | 14.1259 | 14.2257 | 14.2886 | 14.2044 | 14.1026 | 14 | 13.8873
CHSK | kg/d | 49.4521 | 49.4408 | 49.79 | 50.0101 | 49.7154 | 49.3591 | 48.9998 | 48.6055
Produkce kalů | m3/r | 4589.57 | 4588.5347 | 4623.8571 | 4646.1876 | 4616.5835 | 4580.7725 | 4544.715 | 4505.1175
Způsob likvidace kalů | - | bar: 2017 to 2050
Množství kalu po odvodnění | m3/r | 1101.4968 | 1101.2483 | 1109.7257 | 1115.085 | 1107.98 | 1099.3854 | 1090.7316 | 1081.2282
Typ čistírny odpadních vod: |  | 2030: Způsoby likvidace kalů:
0 - neurčeno |  | 2017: 10 - aktivační s nitrifikací; 2030: 0 - neurčeno
1 - septik |  | 2017: 11 - aktivační s denitrif. a nitrif.; 2030: 1 - přímá aplikace na zemědělské a lesní půdě
2 - septik s dočištěním |  | 2017: 12 - čist. s biologickými filtry; 2030: 2 - kompostování
3 - domovní mikročistírna - disky |  | 2017: 13 - aktivační čistírna a rybník; 2030: 3 - skládkování
4 - domovní mikročistírna - filtry |  | 2017: 14 - aktiv. č. s nitrif. a rybník; 2030: 4 - spalování
5 - kořenová čistírna |  | 2017: 15 - aktiv. č. s nitr. a mikrosíty; 2030: 5 - rekultivace
6 - stabilizační nádrž |  | 2017: 16 - aktivač. č. a rycholfiltrace; 2030: 6 - převoz do jiné ČOV ke zpracování
7 - čistírna s biokontaktory |  | 2017: 17 - č. s nitrif. a srážením P; 2030: 101 - přímá aplikace na zemědělské a lesní půdě + kompostování
8 - malá aktiv. čistírna s nitrifikací |  | 2017: 18 - č. s denitrif. + nitr. + sráž. P; 2030: 102 - přímá aplikace na zemědělské a lesní půdě + skládkování
9 - aktivační čistírna |  | 2017: 19 - č. s denit., nitr., sráž. P, filtr.; 2030: 103 - kompostování + spalování
104 - skládkování + převoz do jiné ČOV
105 - přímá aplikace na zem. a les. půdě + kompostování + převoz do jiné ČOV
106 - kompostování + skládkování + rekultivace

## tab.XII
Plán rozvoje pro kraj : Jihomoravský |  |  |  | Provozní skupina : |  | CZ0647.6212.0307.00-Moravský Krumlov
Tab. XII - TECHNICKÉ A FINANČNÍ ÚDAJE KANALIZACÍ
CZ0647.6212.0307.00-Moravský Krumlov
(číslo a název obce)
ID | K | H l a v n í o b j e k t y |  |  |  | stávající objekty |  |  | rekonstrukce |  | nové stavby
|  | 1 čistírny odpadních vod |  |  |  | DHM | rok uved. | posl. rekon. | DHM | rok zaháj. | DHM | rok zaháj.
|  | název | typ ČOV |  | kap. m3/d | mil. Kč | do provozu | /rok zrušení | mil.Kč | /ukončení | mil. Kč | /ukončení
C.S |  | ČOV Mor. Krumlov - Zámecká | čistírna s denitrifikací + nitrifikací + srážením P |  | 840 | 48.468 | 1999 | 1999
C.S |  | ČOV Mor. Krumlov - Rakšice | čistírna s denitrifikací + nitrifikací + srážením P |  | 182 | 6.8625
2 biologický rybník
|  |  | plocha (ha) |  | kap. EO
3 kanalizační síť
|  |  |  | DN(mm) | délka(km)
K.S |  | KS Mor. Krumlov |  | < 100 | 15.49 |  | 1950 | 2017
K.S |  | KS Mor. Krumlov |  | 101 - 300 | 8.307 |  | 1950 | 2017
K.S |  | KS Mor. Krumlov |  | 301 - 500 | 4.593 |  | 1950 | 2017
K.S |  | KS Mor. Krumlov |  | > 500 | 0.607 |  | 1950 | 2017
K.N |  | dostavba KS Mor. Krumlov |  | < 100 | 0.15 | [5 empty] | 0.82942 | 2021/2022
K.N |  | dostavba KS Mor. Krumlov |  | < 100 | 1.775 | [5 empty] | 9.8149 | 2028/2030
4 výtlačné řady
|  |  |  | DN(mm) | délka(km)
V.S |  | Výtlak Mor. Krumlov |  | < 100 | 1.084 |  | 1950 | 2017
5 čerpací stanice
|  |  |  | Qkap(l/s) | h(m)
S.S |  | ČS 1 |  | 0 | 0 |  | 1950 | 2017
S.S |  | ČS 2 |  | 0 | 0 |  | 1950 | 2017
S.S |  | ČS 3 |  | 0 | 0 |  | 1950 | 2017
S.S |  | ČS 4 |  | 0 | 0 |  | 1950 | 2017
S.S |  | ČS 5 |  | 0 | 0 |  | 1950 | 2017
S.S |  | ČS 6 |  | 0 | 0 |  | 1950 | 2017
6 kanalizační přípojky
|  |  |  | počet | délka(km)
S.S |  | přípojky Moravský Krumlov |  | 956 | 7.648 |  | 1950 | 2017
S.N |  | přípojky Moravský Krumlov |  | 5 | 0.04 | [5 empty] | 0.1628 | 2021/2022
S.N |  | přípojky Moravský Krumlov |  | 4 | 0.032 | [5 empty] | 0.13024 | 2028/2030
S.N |  | přípojky Moravský Krumlov |  | 44 | 0.352 | [5 empty] | 1.4326 | 2028/2030
7 jímky
|  |  | typ |  | počet ks
|  | SOUČET |  |  |  | 55.3305 |  |  | 0 |  | 12.37