## tab.VI
Plán rozvoje pro kraj : Jihomoravský
Tab. VI - KANALIZACE - ZÁKLADNÍ ÚDAJE
CZ0647.6212.0307.04 - Moravský Krumlov - část obce Rokytná
(provozní skupina)
| jednotky | 2017 | 2020 | 2025 | 2030 | 2035 | 2040 | 2045 | 2050
Celkový počet obyvatel | os. | 237 | 236 | 236 | 235 | 233 | 232 | 230 | 228
Odkanalizování
Počet obyv. napoj na kanalizaci | os. | 195 | 200 | 208 | 216 | 214 | 213 | 211 | 209
Počet obyv. napoj na kanalizaci | % | 82.2785 | 84.7458 | 88.1356 | 91.9149 | 91.8455 | 91.8103 | 91.7391 | 91.6667
Přírůstek | os |  | 5 | 8 | 8 | -2 | -1 | -2 | -2
Čištění odpadních vod
Počet obyv. napoj ČOV | os. | 195 | 200 | 208 | 216 | 214 | 213 | 211 | 209
Počet obyv. napoj ČOV | % | 82.2785 | 84.7458 | 88.1356 | 91.9149 | 91.8455 | 91.8103 | 91.7391 | 91.6667
Počet obyv. se svozem na ČOV | os. | 42 | 36 | 28 | 19 | 19 | 19 | 19 | 19
Počet obyv. se svozem na ČOV | % | 17.7215 | 15.2542 | 11.8644 | 8.0851 | 8.1545 | 8.1897 | 8.2609 | 8.3333
Celková produkce odp. vod | mil. m3/rok | 0.0093917 | 0.0093917 | 0.0094501 | 0.009472 | 0.0093844 | 0.0093406 | 0.009253 | 0.0091654
Odpad. vody čištěné na ČOV | mil. m3/rok | 0.0083843 | 0.0085595 | 0.0088515 | 0.0091362 | 0.0090486 | 0.0090048 | 0.0089172 | 0.0088296
Odpad. vody čištěné na ČOV | % | 89.2736 | 91.139 | 93.6657 | 96.4548 | 96.4217 | 96.405 | 96.3709 | 96.3362
Přírustek odp. vody čištěné na ČOV | mil. m3/rok |  | 0.0001752 | 0.000292 | 0.0002847 | -8.76e-05 | -4.38e-05 | -8.76e-05 | -8.76e-05
Přírustek odp. vody čištěné na ČOV | % |  | 2.0468 | 3.2989 | 3.1162 | -0.9681 | -0.4864 | -0.98237 | -0.99211
Odpad. vody čištěné v septicích | mil. m3/rok | 0 | 0 | 0 | 0 | 0 | 0 | 0 | 0
Odpad. vody čištěné v septicích | % | 0 | 0 | 0 | 0 | 0 | 0 | 0 | 0
Odpad. vody nečištěné | tis. m3/rok | 1.0074 | 0.8322 | 0.5986 | 0.3358 | 0.3358 | 0.3358 | 0.3358 | 0.3358
Odpad. vody nečištěné | % | 10.7264 | 8.861 | 6.3343 | 3.5452 | 3.5783 | 3.595 | 3.6291 | 3.6638
Počet ČOV | ks | 0 | 0 | 0 | 0 | 0 | 0 | 0 | 0
Celková kapacita ČOV | m3/d | 0 | 0 | 0 | 0 | 0 | 0 | 0 | 0
Přírůstek | m3/d |  | 0 | 0 | 0 | 0 | 0 | 0 | 0
Přebytek kapacity | m3/d
Nedostatek kapacity | m3/d | 0 | 0 | 0 | 0 | 0 | 0 | 0 | 0
Celková délka nové kanalizace | km | 0 | 0 | 0 | 0 | 0 | 0 | 0 | 0
Přírůstek | km |  | 0 | 0 | 0 | 0 | 0 | 0 | 0
Přírůstek | % |  | 0 | 0 | 0 | 0 | 0 | 0 | 0
Celková délka rek. kanalizace | km | 0 | 0 | 0 | 0 | 0 | 0 | 0 | 0
Přírůstek | km |  | 0 | 0 | 0 | 0 | 0 | 0 | 0
Přírůstek | % |  | 0 | 0 | 0 | 0 | 0 | 0 | 0
Produkce zněčištění
BSK5 | t/rok | 5.3538 | 5.4144 | 5.5312 | 5.6356 | 5.5816 | 5.5546 | 5.5005 | 5.4465
NL | t/rok | 4.9077 | 4.9632 | 5.0703 | 5.166 | 5.1164 | 5.0917 | 5.0422 | 4.9927
CHSK | t/rok | 10.0172 | 10.1274 | 10.3415 | 10.5321 | 10.4313 | 10.381 | 10.2802 | 10.1795
Odstranění znečištění
BSK5 | t/rok | 4.9146 | 5.0158 | 5.1857 | 5.3507 | 5.2983 | 5.272 | 5.2196 | 5.1671
NL | t/rok | 4.4757 | 4.5678 | 4.7226 | 4.8728 | 4.8251 | 4.8012 | 4.7534 | 4.7056
CHSK | t/rok | 8.9016 | 9.0799 | 9.3807 | 9.6717 | 9.5771 | 9.5298 | 9.4352 | 9.3406
Celkové investiční náklady ročně | mil. Kč | 0 | 0.21707 | 0.10853 | 0 | 0 | 0 | 0 | 0
Celkové investiční náklady součtově | mil. Kč | 0 | 0.21707 | 0.3256 | 0.3256 | 0.3256 | 0.3256 | 0.3256 | 0.3256

## tab.IX
Kraj : Jihomoravský |  |  |  |  | Provozní skupina : |  | CZ0647.6212.0307.04 - Moravský Krumlov - část obce Rokytná
Tab. IX - KANALIZACE - REKAPITULACE VSTUPNÍCH ÚDAJŮ
CZ0647.6212.0307.04 - Moravský Krumlov - část obce Rokytná
(číslo a název obce)
| jedn. | 2017 | 2020 | 2025 | 2030 | 2035 | 2040 | 2045 | 2050
Počet trvale bydl.obyvatel | os. | 189 | 188 | 188 | 187 | 185 | 184 | 182 | 180
Počet osob s ČOP | os. | 48 | 48 | 48 | 48 | 48 | 48 | 48 | 48
ODKANALIZOVÁNÍ OBCE
Rozsah odkanalizování | - | 2017: celá obec
Typ kanalizace | - | 2017: splašková kanalizace
Počet obyv.napoj.na kanal.
- trvale bydlící | os. | 157 | 162 | 170 | 178 | 176 | 175 | 173 | 171
- počet osob s ČOP | os. | 38 | 38 | 38 | 38 | 38 | 38 | 38 | 38
Počet obyv.nenapoj.na kanal.
- trvale bydlící | os. | 32 | 26 | 18 | 9 | 9 | 9 | 9 | 9
- počet osob s ČOP | os. | 10 | 10 | 10 | 10 | 10 | 10 | 10 | 10
LIKVIDACE ODPADNÍCH VOD
Počet obyv.napoj.na ČOV
- trvale bydlící | os. | 157 | 162 | 170 | 178 | 176 | 175 | 173 | 171
- počet osob s ČOP | os. | 38 | 38 | 38 | 38 | 38 | 38 | 38 | 38
Počet obyv.napoj.na septiky
- trvale bydlící | os. | 0 | 0 | 0 | 0 | 0 | 0 | 0 | 0
- počet osob s ČOP | os. | 0 | 0 | 0 | 0 | 0 | 0 | 0 | 0
Počet obyv.s odvoz OV
- trvale bydlící | os. | 32 | 26 | 18 | 9 | 9 | 9 | 9 | 9
- počet osob s ČOP | os. | 10 | 10 | 10 | 10 | 10 | 10 | 10 | 10
Průmysl,zemědelství,vybavenost | - | 2017: průmysl, zemědělství, vybavenost
Způsob likvidace | - | vlastní ČOV | vlastní ČOV | vlastní ČOV | vlastní ČOV | vlastní ČOV | vlastní ČOV | vlastní ČOV | vlastní ČOV
Množství odp.vod | m3/d | 4.74 | 4.72 | 4.72 | 4.7 | 4.66 | 4.64 | 4.6 | 4.56
BSK5 | kg/d | 3.318 | 3.304 | 3.304 | 3.29 | 3.262 | 3.248 | 3.22 | 3.192
NL | kg/d | 3.0415 | 3.0287 | 3.0287 | 3.0158 | 2.9902 | 2.9773 | 2.9517 | 2.926
CHSK | kg/d | 6.636 | 6.608 | 6.608 | 6.58 | 6.524 | 6.496 | 6.44 | 6.384
N-celk | kg/d | 0.6083 | 0.60573 | 0.60573 | 0.60317 | 0.59803 | 0.59547 | 0.59033 | 0.5852
N-NH4 | kg/d | 0.28756 | 0.28635 | 0.28635 | 0.28513 | 0.28271 | 0.28149 | 0.27907 | 0.27664
N-NO3 | kg/d | 0.0553 | 0.055067 | 0.055067 | 0.054833 | 0.054367 | 0.054133 | 0.053667 | 0.0532
P-celk | kg/d | 0.13825 | 0.13767 | 0.13767 | 0.13708 | 0.13592 | 0.13533 | 0.13417 | 0.133
Počet ČOV | ks | 0 | 0 | 0 | 0 | 0 | 0 | 0 | 0
Kapacita ČOV | m3/d | 0 | 0 | 0 | 0 | 0 | 0 | 0 | 0
Počet čerpacích stanic | ks | bar: 2017 to 2050
Délka kanal.sítě | km | 2.347 | 2.347 | 2.347 | 2.347 | 2.347 | 2.347 | 2.347 | 2.347
Počet kanal.přípojek | ks | 49 | 49 | 59 | 59 | 59 | 59 | 59 | 59
Jímky a septiky | ks | 0 | 0 | 0 | 0 | 0 | 0 | 0 | 0
Mikročistírny | ks | 0 | 0 | 0 | 0 | 0 | 0 | 0 | 0
Vysvětlivka : Počet osob s ČOP = Počet osob s časově omezeným pobytem
|  | 127.581 | 128.2261 | 128.3873 | 128.5486 | 128.7099 | 128.8711 | 129.0324 | 129.1937

## tab.X
Kraj : Jihomoravský | [5 empty] | Provozní skupina: CZ0647.6212.0307.04 - Moravský Krumlov - část obce Rokytná
Tab. X - KANALIZACE - BILANCE ODPADNÍCH VOD A ZNEČIŠTĚNÍ
CZ0647.6212.0307.04 - Moravský Krumlov - část obce Rokytná
(číslo a název obce)
| jedn. | 2017 | 2020 | 2025 | 2030 | 2035 | 2040 | 2045 | 2050
CELKOVÁ PRODUKCE
odpadních vod | m3/d | 25.7308 | 25.7308 | 25.8908 | 25.9508 | 25.7108 | 25.5908 | 25.3508 | 25.1108
BSK5 | kg/d | 14.668 | 14.834 | 15.154 | 15.44 | 15.292 | 15.218 | 15.07 | 14.922
NL | kg/d | 13.4457 | 13.5978 | 13.8912 | 14.1533 | 14.0177 | 13.9498 | 13.8142 | 13.6785
CHSK | kg/d | 27.4443 | 27.7463 | 28.333 | 28.855 | 28.579 | 28.441 | 28.165 | 27.889
Počet EO | os. | 244.4667 | 247.2333 | 252.5667 | 257.3333 | 254.8667 | 253.6333 | 251.1667 | 248.7
odp.vod likv. na ČOV | m3/d | 22.9708 | 23.4508 | 24.2508 | 25.0308 | 24.7908 | 24.6708 | 24.4308 | 24.1908
odp.vod likv. v septicích | m3/d | 0 | 0 | 0 | 0 | 0 | 0 | 0 | 0
odp.vod likv. jiným způsobem | m3/d | 2.76 | 2.28 | 1.64 | 0.92 | 0.92 | 0.92 | 0.92 | 0.92
PŘÍSUN ODP. VOD Z JINÝCH LOKALIT
množství odpadních vod | m3/d | 0 | 0 | 0 | 0 | 0 | 0 | 0 | 0
BSK5 | kg/d | 0 | 0 | 0 | 0 | 0 | 0 | 0 | 0
NL | kg/d | 0 | 0 | 0 | 0 | 0 | 0 | 0 | 0
CHSK | kg/d | 0 | 0 | 0 | 0 | 0 | 0 | 0 | 0
ODVEDENÍ ODP. VOD NA JINÉ LOKALITY
množství odpadních vod | m3/d | 22.9708 | 23.4508 | 24.2508 | 25.0308 | 24.7908 | 24.6708 | 24.4308 | 24.1908
BSK5 | kg/d | 13.878 | 14.164 | 14.644 | 15.11 | 14.962 | 14.888 | 14.74 | 14.592
NL | kg/d | 12.7215 | 12.9837 | 13.4237 | 13.8508 | 13.7152 | 13.6473 | 13.5117 | 13.376
CHSK | kg/d | 25.996 | 26.518 | 27.398 | 28.25 | 27.974 | 27.836 | 27.56 | 27.284
PŘÍTOK NA ČOV
množství odpadních vod | m3/d
BSK5 | kg/d
NL | kg/d
CHSK | kg/d
Počet EO | os
Typ ČOV | -
Dočištění - snížení BSK5 | -
Denitrifikace | -
Odstraňování fosforu | -
množství odpadních vod | m3/d
ODSTRANĚNÉ ZNEČIŠTĚNÍ
BSK5 | kg/d | 13.4645 | 13.7419 | 14.2075 | 14.6594 | 14.5158 | 14.4439 | 14.3002 | 14.1566
NL | kg/d | 12.2621 | 12.5147 | 12.9387 | 13.3502 | 13.2194 | 13.1539 | 13.0231 | 12.8922
CHSK | kg/d | 24.388 | 24.8764 | 25.7004 | 26.4978 | 26.2386 | 26.109 | 25.8498 | 25.5906
ZBYTKOVÉ ZNEČIŠTĚNÍ
BSK5 | kg/d | 0.41347 | 0.42211 | 0.43651 | 0.45055 | 0.44623 | 0.44407 | 0.43975 | 0.43543
NL | kg/d | 0.45942 | 0.46902 | 0.48502 | 0.50062 | 0.49582 | 0.49342 | 0.48862 | 0.48382
CHSK | kg/d | 1.608 | 1.6416 | 1.6976 | 1.7522 | 1.7354 | 1.727 | 1.7102 | 1.6934
Produkce kalů | m3/r | 163.8184 | 167.1929 | 172.8577 | 178.3566 | 176.6085 | 175.7344 | 173.9863 | 172.2382
Způsob likvidace kalů | -
Množství kalu po odvodnění | m3/r | 39.3164 | 40.1263 | 41.4859 | 42.8056 | 42.386 | 42.1763 | 41.7567 | 41.3372
Typ čistírny odpadních vod: |  | 2030: Způsoby likvidace kalů:
0 - neurčeno |  | 2017: 10 - aktivační s nitrifikací; 2030: 0 - neurčeno
1 - septik |  | 2017: 11 - aktivační s denitrif. a nitrif.; 2030: 1 - přímá aplikace na zemědělské a lesní půdě
2 - septik s dočištěním |  | 2017: 12 - čist. s biologickými filtry; 2030: 2 - kompostování
3 - domovní mikročistírna - disky |  | 2017: 13 - aktivační čistírna a rybník; 2030: 3 - skládkování
4 - domovní mikročistírna - filtry |  | 2017: 14 - aktiv. č. s nitrif. a rybník; 2030: 4 - spalování
5 - kořenová čistírna |  | 2017: 15 - aktiv. č. s nitr. a mikrosíty; 2030: 5 - rekultivace
6 - stabilizační nádrž |  | 2017: 16 - aktivač. č. a rycholfiltrace; 2030: 6 - převoz do jiné ČOV ke zpracování
7 - čistírna s biokontaktory |  | 2017: 17 - č. s nitrif. a srážením P; 2030: 101 - přímá aplikace na zemědělské a lesní půdě + kompostování
8 - malá aktiv. čistírna s nitrifikací |  | 2017: 18 - č. s denitrif. + nitr. + sráž. P; 2030: 102 - přímá aplikace na zemědělské a lesní půdě + skládkování
9 - aktivační čistírna |  | 2017: 19 - č. s denit., nitr., sráž. P, filtr.; 2030: 103 - kompostování + spalování
104 - skládkování + převoz do jiné ČOV
105 - přímá aplikace na zem. a les. půdě + kompostování + převoz do jiné ČOV
106 - kompostování + skládkování + rekultivace

## tab.XII
Plán rozvoje pro kraj : Jihomoravský |  |  |  | Provozní skupina : |  | CZ0647.6212.0307.04-Moravský Krumlov - část obce Rokytná
Tab. XII - TECHNICKÉ A FINANČNÍ ÚDAJE KANALIZACÍ
CZ0647.6212.0307.04-Moravský Krumlov - část obce Rokytná
(číslo a název obce)
ID | K | H l a v n í o b j e k t y |  |  |  | stávající objekty |  |  | rekonstrukce |  | nové stavby
|  | 1 čistírny odpadních vod |  |  |  | DHM | rok uved. | posl. rekon. | DHM | rok zaháj. | DHM | rok zaháj.
|  | název | typ ČOV |  | kap. m3/d | mil. Kč | do provozu | /rok zrušení | mil.Kč | /ukončení | mil. Kč | /ukončení
2 biologický rybník
|  |  | plocha (ha) |  | kap. EO
3 kanalizační síť
|  |  |  | DN(mm) | délka(km)
K.S |  | KS Rokytná |  | < 100 | 1.587 |  | 2013 | 2015
4 výtlačné řady
|  |  |  | DN(mm) | délka(km)
V.S |  | Výtlak Mor. Krumlov- Rokytná |  | < 100 | 0.76 |  | 2013 | 2015
5 čerpací stanice
|  |  |  | Qkap(l/s) | h(m)
S.S |  | ČS Rokytná |  | 0 | 0 |  | 2013 | 2015
6 kanalizační přípojky
|  |  |  | počet | délka(km)
S.S |  | přípojky Rokytná |  | 49 | 0.392 |  | 2013 | 2015
S.N |  | přípojky Rokytná |  | 10 | 0.08 | [5 empty] | 0.3256 | 2019/2021
7 jímky
|  |  | typ |  | počet ks
|  | SOUČET |  |  |  | 0 |  |  | 0 |  | 0.3256