## tab.VI
Plán rozvoje pro kraj : Jihomoravský
Tab. VI - KANALIZACE - ZÁKLADNÍ ÚDAJE
CZ0647.6212.0308.01 - Našiměřice
(provozní skupina)
| jednotky | 2017 | 2020 | 2025 | 2030 | 2035 | 2040 | 2045 | 2050
Celkový počet obyvatel | os. | 250 | 249 | 248 | 247 | 246 | 244 | 242 | 240
Odkanalizování
Počet obyv. napoj na kanalizaci | os. | 0 | 0 | 0 | 229 | 228 | 226 | 224 | 222
Počet obyv. napoj na kanalizaci | % | 0 | 0 | 0 | 92.7126 | 92.6829 | 92.623 | 92.562 | 92.5
Přírůstek | os |  | 0 | 0 | 229 | -1 | -2 | -2 | -2
Čištění odpadních vod
Počet obyv. napoj ČOV | os. | 0 | 0 | 0 | 229 | 228 | 226 | 224 | 222
Počet obyv. napoj ČOV | % | 0 | 0 | 0 | 92.7126 | 92.6829 | 92.623 | 92.562 | 92.5
Počet obyv. se svozem na ČOV | os. | 250 | 249 | 248 | 18 | 18 | 18 | 18 | 18
Počet obyv. se svozem na ČOV | % | 100 | 100 | 100 | 7.2874 | 7.3171 | 7.377 | 7.438 | 7.5
Celková produkce odp. vod | mil. m3/rok | 0.0082928 | 0.0082563 | 0.0082198 | 0.010146 | 0.010102 | 0.010015 | 0.0099273 | 0.0098397
Odpad. vody čištěné na ČOV | mil. m3/rok | 0 | 0 | 0 | 0.0097959 | 0.0097521 | 0.0096645 | 0.0095769 | 0.0094893
Odpad. vody čištěné na ČOV | % | 0 | 0 | 0 | 96.5465 | 96.5315 | 96.5012 | 96.4703 | 96.4389
Přírustek odp. vody čištěné na ČOV | mil. m3/rok |  | 0 | 0 | 0.0097959 | -4.38e-05 | -8.76e-05 | -8.76e-05 | -8.76e-05
Přírustek odp. vody čištěné na ČOV | % | 0 | 0 | 0 | 100 | -0.44914 | -0.90641 | -0.9147 | -0.92315
Odpad. vody čištěné v septicích | mil. m3/rok | 0 | 0 | 0 | 0 | 0 | 0 | 0 | 0
Odpad. vody čištěné v septicích | % | 0 | 0 | 0 | 0 | 0 | 0 | 0 | 0
Odpad. vody nečištěné | tis. m3/rok | 8.2928 | 8.2563 | 8.2198 | 0.3504 | 0.3504 | 0.3504 | 0.3504 | 0.3504
Odpad. vody nečištěné | % | 100 | 100 | 100 | 3.4535 | 3.4685 | 3.4988 | 3.5297 | 3.5611
Počet ČOV | ks | 0 | 0 | 0 | 0 | 0 | 0 | 0 | 0
Celková kapacita ČOV | m3/d | 0 | 0 | 0 | 0 | 0 | 0 | 0 | 0
Přírůstek | m3/d |  | 0 | 0 | 0 | 0 | 0 | 0 | 0
Přebytek kapacity | m3/d
Nedostatek kapacity | m3/d | 0 | 0 | 0 | 0 | 0 | 0 | 0 | 0
Celková délka nové kanalizace | km | 0 | 0 | 0 | 4.088 | 4.088 | 4.088 | 4.088 | 4.088
Přírůstek | km |  | 0 | 0 | 4.088 | 0 | 0 | 0 | 0
Přírůstek | % |  | 0 | 0 | 100 | 0 | 0 | 0 | 0
Celková délka rek. kanalizace | km | 0 | 0 | 0 | 0 | 0 | 0 | 0 | 0
Přírůstek | km |  | 0 | 0 | 0 | 0 | 0 | 0 | 0
Přírůstek | % |  | 0 | 0 | 0 | 0 | 0 | 0 | 0
Produkce zněčištění
BSK5 | t/rok | 3.0332 | 3.0207 | 3.0083 | 6.0656 | 6.0386 | 5.9845 | 5.9305 | 5.8765
NL | t/rok | 2.7804 | 2.769 | 2.7576 | 5.5601 | 5.5353 | 5.4858 | 5.4363 | 5.3868
CHSK | t/rok | 5.7737 | 5.7501 | 5.7265 | 11.3306 | 11.2802 | 11.1795 | 11.0787 | 10.978
Odstranění znečištění
BSK5 | t/rok | 0 | 0 | 0 | 5.8116 | 5.7852 | 5.7324 | 5.6796 | 5.6269
NL | t/rok | 0 | 0 | 0 | 5.2767 | 5.2527 | 5.2048 | 5.1569 | 5.1089
CHSK | t/rok | 0 | 0 | 0 | 10.5287 | 10.4809 | 10.3855 | 10.29 | 10.1945
Celkové investiční náklady ročně | mil. Kč | 0 | 0 | 0 | 167.4646 | 0 | 0 | 0 | 0
Celkové investiční náklady součtově | mil. Kč | 0 | 0 | 0 | 167.4646 | 167.4646 | 167.4646 | 167.4646 | 167.4646

## tab.IX
Kraj : Jihomoravský |  |  |  |  | Provozní skupina : |  | CZ0647.6212.0308.01 - Našiměřice
Tab. IX - KANALIZACE - REKAPITULACE VSTUPNÍCH ÚDAJŮ
CZ0647.6212.0308.01 - Našiměřice
(číslo a název obce)
| jedn. | 2017 | 2020 | 2025 | 2030 | 2035 | 2040 | 2045 | 2050
Počet trvale bydl.obyvatel | os. | 212 | 211 | 210 | 209 | 208 | 206 | 204 | 202
Počet osob s ČOP | os. | 38 | 38 | 38 | 38 | 38 | 38 | 38 | 38
ODKANALIZOVÁNÍ OBCE
Rozsah odkanalizování | - | 2017: celá obec
Typ kanalizace | - | 2017: splašková kanalizace
Počet obyv.napoj.na kanal.
- trvale bydlící | os. | 0 | 0 | 0 | 199 | 198 | 196 | 194 | 192
- počet osob s ČOP | os. | 0 | 0 | 0 | 30 | 30 | 30 | 30 | 30
Počet obyv.nenapoj.na kanal.
- trvale bydlící | os. | 212 | 211 | 210 | 10 | 10 | 10 | 10 | 10
- počet osob s ČOP | os. | 38 | 38 | 38 | 8 | 8 | 8 | 8 | 8
LIKVIDACE ODPADNÍCH VOD
Počet obyv.napoj.na ČOV
- trvale bydlící | os. | 0 | 0 | 0 | 199 | 198 | 196 | 194 | 192
- počet osob s ČOP | os. | 0 | 0 | 0 | 30 | 30 | 30 | 30 | 30
Počet obyv.napoj.na septiky
- trvale bydlící | os. | 0 | 0 | 0 | 0 | 0 | 0 | 0 | 0
- počet osob s ČOP | os. | 0 | 0 | 0 | 0 | 0 | 0 | 0 | 0
Počet obyv.s odvoz OV
- trvale bydlící | os. | 212 | 211 | 210 | 10 | 10 | 10 | 10 | 10
- počet osob s ČOP | os. | 38 | 38 | 38 | 8 | 8 | 8 | 8 | 8
Průmysl,zemědelství,vybavenost | - | 2017: zemědělství, vybavenost
Způsob likvidace | - | jímky na vyvážení | jímky na vyvážení | jímky na vyvážení | obecní ČOV | obecní ČOV | obecní ČOV | obecní ČOV | obecní ČOV
Množství odp.vod | m3/d | 5 | 4.98 | 4.96 | 4.94 | 4.92 | 4.88 | 4.84 | 4.8
BSK5 | kg/d | 3.5 | 3.486 | 3.472 | 3.458 | 3.444 | 3.416 | 3.388 | 3.36
NL | kg/d | 3.2083 | 3.1955 | 3.1827 | 3.1698 | 3.157 | 3.1313 | 3.1057 | 3.08
CHSK | kg/d | 7 | 6.972 | 6.944 | 6.916 | 6.888 | 6.832 | 6.776 | 6.72
N-celk | kg/d | 0.64167 | 0.6391 | 0.63653 | 0.63397 | 0.6314 | 0.62627 | 0.62113 | 0.616
N-NH4 | kg/d | 0.30333 | 0.30212 | 0.30091 | 0.29969 | 0.29848 | 0.29605 | 0.29363 | 0.2912
N-NO3 | kg/d | 0.058333 | 0.0581 | 0.057867 | 0.057633 | 0.0574 | 0.056933 | 0.056467 | 0.056
P-celk | kg/d | 0.14583 | 0.14525 | 0.14467 | 0.14408 | 0.1435 | 0.14233 | 0.14117 | 0.14
Počet ČOV | ks | 0 | 0 | 0 | 0 | 0 | 0 | 0 | 0
Kapacita ČOV | m3/d | 0 | 0 | 0 | 0 | 0 | 0 | 0 | 0
Počet čerpacích stanic | ks | 0 | 0 | 0 | 1 | 1 | 1 | 1 | 1
Délka kanal.sítě | km | 0 | 0 | 0 | 4.088 | 4.088 | 4.088 | 4.088 | 4.088
Počet kanal.přípojek | ks | 0 | 0 | 0 | 100 | 100 | 100 | 100 | 100
Jímky a septiky | ks | 0 | 0 | 0 | 0 | 0 | 0 | 0 | 0
Mikročistírny | ks | 0 | 0 | 0 | 0 | 0 | 0 | 0 | 0
Vysvětlivka : Počet osob s ČOP = Počet osob s časově omezeným pobytem
|  | 127.581 | 128.2261 | 128.3873 | 128.5486 | 128.7099 | 128.8711 | 129.0324 | 129.1937

## tab.X
Kraj : Jihomoravský | [5 empty] | Provozní skupina: CZ0647.6212.0308.01 - Našiměřice
Tab. X - KANALIZACE - BILANCE ODPADNÍCH VOD A ZNEČIŠTĚNÍ
CZ0647.6212.0308.01 - Našiměřice
(číslo a název obce)
| jedn. | 2017 | 2020 | 2025 | 2030 | 2035 | 2040 | 2045 | 2050
CELKOVÁ PRODUKCE
odpadních vod | m3/d | 22.72 | 22.62 | 22.52 | 27.798 | 27.678 | 27.438 | 27.198 | 26.958
BSK5 | kg/d | 8.31 | 8.276 | 8.242 | 16.618 | 16.544 | 16.396 | 16.248 | 16.1
NL | kg/d | 7.6175 | 7.5863 | 7.5552 | 15.2332 | 15.1653 | 15.0297 | 14.894 | 14.7583
CHSK | kg/d | 15.8183 | 15.7537 | 15.689 | 31.0427 | 30.9047 | 30.6287 | 30.3527 | 30.0767
Počet EO | os. | 138.5 | 137.9333 | 137.3667 | 276.9667 | 275.7333 | 273.2667 | 270.8 | 268.3333
odp.vod likv. na ČOV | m3/d | 0 | 0 | 0 | 26.838 | 26.718 | 26.478 | 26.238 | 25.998
odp.vod likv. v septicích | m3/d | 0 | 0 | 0 | 0 | 0 | 0 | 0 | 0
odp.vod likv. jiným způsobem | m3/d | 22.72 | 22.62 | 22.52 | 0.96 | 0.96 | 0.96 | 0.96 | 0.96
PŘÍSUN ODP. VOD Z JINÝCH LOKALIT
množství odpadních vod | m3/d | 0 | 0 | 0 | 0 | 0 | 0 | 0 | 0
BSK5 | kg/d | 0 | 0 | 0 | 0 | 0 | 0 | 0 | 0
NL | kg/d | 0 | 0 | 0 | 0 | 0 | 0 | 0 | 0
CHSK | kg/d | 0 | 0 | 0 | 0 | 0 | 0 | 0 | 0
ODVEDENÍ ODP. VOD NA JINÉ LOKALITY
množství odpadních vod | m3/d | 0 | 0 | 0 | 26.838 | 26.718 | 26.478 | 26.238 | 25.998
BSK5 | kg/d | 0 | 0 | 0 | 16.298 | 16.224 | 16.076 | 15.928 | 15.78
NL | kg/d | 0 | 0 | 0 | 14.9398 | 14.872 | 14.7363 | 14.6007 | 14.465
CHSK | kg/d | 0 | 0 | 0 | 30.456 | 30.318 | 30.042 | 29.766 | 29.49
PŘÍTOK NA ČOV
množství odpadních vod | m3/d
BSK5 | kg/d
NL | kg/d
CHSK | kg/d
Počet EO | os
Typ ČOV | -
Dočištění - snížení BSK5 | -
Denitrifikace | -
Odstraňování fosforu | -
množství odpadních vod | m3/d
ODSTRANĚNÉ ZNEČIŠTĚNÍ
BSK5 | kg/d | 0 | 0 | 0 | 15.9223 | 15.8499 | 15.7053 | 15.5607 | 15.416
NL | kg/d | 0 | 0 | 0 | 14.4567 | 14.3911 | 14.2597 | 14.1284 | 13.997
CHSK | kg/d | 0 | 0 | 0 | 28.8457 | 28.7149 | 28.4533 | 28.1917 | 27.9301
ZBYTKOVÉ ZNEČIŠTĚNÍ
BSK5 | kg/d | 8.31 | 8.276 | 8.242 | 0.37573 | 0.37405 | 0.37069 | 0.36733 | 0.36397
NL | kg/d | 7.6175 | 7.5863 | 7.5552 | 0.48308 | 0.48092 | 0.4766 | 0.47228 | 0.46796
CHSK | kg/d | 15.8183 | 15.7537 | 15.689 | 1.6103 | 1.6031 | 1.5887 | 1.5743 | 1.5599
Produkce kalů | m3/r | 0 | 0 | 0 | 193.7209 | 192.841 | 191.0812 | 189.3215 | 187.5617
Způsob likvidace kalů | -
Množství kalu po odvodnění | m3/r | 0 | 0 | 0 | 46.493 | 46.2818 | 45.8595 | 45.4372 | 45.0148
Typ čistírny odpadních vod: |  | 2030: Způsoby likvidace kalů:
0 - neurčeno |  | 2017: 10 - aktivační s nitrifikací; 2030: 0 - neurčeno
1 - septik |  | 2017: 11 - aktivační s denitrif. a nitrif.; 2030: 1 - přímá aplikace na zemědělské a lesní půdě
2 - septik s dočištěním |  | 2017: 12 - čist. s biologickými filtry; 2030: 2 - kompostování
3 - domovní mikročistírna - disky |  | 2017: 13 - aktivační čistírna a rybník; 2030: 3 - skládkování
4 - domovní mikročistírna - filtry |  | 2017: 14 - aktiv. č. s nitrif. a rybník; 2030: 4 - spalování
5 - kořenová čistírna |  | 2017: 15 - aktiv. č. s nitr. a mikrosíty; 2030: 5 - rekultivace
6 - stabilizační nádrž |  | 2017: 16 - aktivač. č. a rycholfiltrace; 2030: 6 - převoz do jiné ČOV ke zpracování
7 - čistírna s biokontaktory |  | 2017: 17 - č. s nitrif. a srážením P; 2030: 101 - přímá aplikace na zemědělské a lesní půdě + kompostování
8 - malá aktiv. čistírna s nitrifikací |  | 2017: 18 - č. s denitrif. + nitr. + sráž. P; 2030: 102 - přímá aplikace na zemědělské a lesní půdě + skládkování
9 - aktivační čistírna |  | 2017: 19 - č. s denit., nitr., sráž. P, filtr.; 2030: 103 - kompostování + spalování
104 - skládkování + převoz do jiné ČOV
105 - přímá aplikace na zem. a les. půdě + kompostování + převoz do jiné ČOV
106 - kompostování + skládkování + rekultivace

## tab.XII
Plán rozvoje pro kraj : Jihomoravský |  |  |  | Provozní skupina : |  | CZ0647.6212.0308.01-Našiměřice
Tab. XII - TECHNICKÉ A FINANČNÍ ÚDAJE KANALIZACÍ
CZ0647.6212.0308.01-Našiměřice
(číslo a název obce)
ID | K | H l a v n í o b j e k t y |  |  |  | stávající objekty |  |  | rekonstrukce |  | nové stavby
|  | 1 čistírny odpadních vod |  |  |  | DHM | rok uved. | posl. rekon. | DHM | rok zaháj. | DHM | rok zaháj.
|  | název | typ ČOV |  | kap. m3/d | mil. Kč | do provozu | /rok zrušení | mil.Kč | /ukončení | mil. Kč | /ukončení
2 biologický rybník
|  |  | plocha (ha) |  | kap. EO
3 kanalizační síť
|  |  |  | DN(mm) | délka(km)
K.N |  | KS Našiměřice |  | < 100 | 2.037 | [5 empty] | 9.8286 | 2028/2030
4 výtlačné řady
|  |  |  | DN(mm) | délka(km)
V.N |  | Výtlak Našiměřice |  | < 100 | 2.051 | [5 empty] | 5.0522 | 2028/2030
5 čerpací stanice
|  |  |  | Qkap(l/s) | h(m)
S.N |  | ČS |  | 5 | 0 | [5 empty] | 0.255 | 2028/2030
6 kanalizační přípojky
|  |  |  | počet | délka(km)
S.N |  | přípojky Našiměřice |  | 100 | 0.8 | [5 empty] | 2.7676 | 2028/2030
7 jímky
|  |  | typ |  | počet ks
|  | SOUČET |  |  |  | 0 |  |  | 0 |  | 17.9034