## tab.VI
Plán rozvoje pro kraj : Jihomoravský
Tab. VI - KANALIZACE - ZÁKLADNÍ ÚDAJE
CZ0647.6212.0310.01 - Petrovice
(provozní skupina)
| jednotky | 2017 | 2020 | 2025 | 2030 | 2035 | 2040 | 2045 | 2050
Celkový počet obyvatel | os. | 396 | 393 | 393 | 392 | 389 | 386 | 383 | 379
Odkanalizování
Počet obyv. napoj na kanalizaci | os. | 255 | 280 | 325 | 368 | 366 | 363 | 360 | 356
Počet obyv. napoj na kanalizaci | % | 64.3939 | 71.2468 | 82.6972 | 93.8776 | 94.0874 | 94.0415 | 93.9948 | 93.9314
Přírůstek | os |  | 25 | 45 | 43 | -2 | -3 | -3 | -4
Čištění odpadních vod
Počet obyv. napoj ČOV | os. | 255 | 280 | 325 | 368 | 366 | 363 | 360 | 356
Počet obyv. napoj ČOV | % | 64.3939 | 71.2468 | 82.6972 | 93.8776 | 94.0874 | 94.0415 | 93.9948 | 93.9314
Počet obyv. se svozem na ČOV | os. | 141 | 113 | 68 | 24 | 23 | 23 | 23 | 23
Počet obyv. se svozem na ČOV | % | 35.6061 | 28.7532 | 17.3028 | 6.1224 | 5.9126 | 5.9585 | 6.0052 | 6.0686
Celková produkce odp. vod | mil. m3/rok | 0.015892 | 0.015965 | 0.016293 | 0.01657 | 0.016446 | 0.016315 | 0.016184 | 0.016008
Odpad. vody čištěné na ČOV | mil. m3/rok | 0.011906 | 0.012796 | 0.014439 | 0.016001 | 0.015906 | 0.015775 | 0.015643 | 0.015468
Odpad. vody čištěné na ČOV | % | 74.9187 | 80.1547 | 88.6197 | 96.5638 | 96.7154 | 96.6889 | 96.662 | 96.6255
Přírustek odp. vody čištěné na ČOV | mil. m3/rok |  | 0.0008906 | 0.0016425 | 0.0015622 | -9.49e-05 | -0.0001314 | -0.0001314 | -0.0001752
Přírustek odp. vody čištěné na ČOV | % |  | 6.9598 | 11.3756 | 9.7631 | -0.59663 | -0.83298 | -0.83998 | -1.1327
Odpad. vody čištěné v septicích | mil. m3/rok | 0 | 0 | 0 | 0 | 0 | 0 | 0 | 0
Odpad. vody čištěné v septicích | % | 0 | 0 | 0 | 0 | 0 | 0 | 0 | 0
Odpad. vody nečištěné | tis. m3/rok | 3.9858 | 3.1682 | 1.8542 | 0.5694 | 0.5402 | 0.5402 | 0.5402 | 0.5402
Odpad. vody nečištěné | % | 25.0813 | 19.8453 | 11.3803 | 3.4362 | 3.2846 | 3.3111 | 3.338 | 3.3745
Počet ČOV | ks | bar: 2017 to 2050
Celková kapacita ČOV | m3/d | 82.5 | 82.5 | 82.5 | 82.5 | 82.5 | 82.5 | 82.5 | 82.5
Přírůstek | m3/d |  | 0 | 0 | 0 | 0 | 0 | 0 | 0
Přebytek kapacity | m3/d | 82.5 | 82.5 | 82.5 | 82.5 | 82.5 | 82.5 | 82.5 | 82.5
Nedostatek kapacity | m3/d
Celková délka nové kanalizace | km | 0 | 0 | 0.05 | 0.05 | 0.05 | 0.05 | 0.05 | 0.05
Přírůstek | km |  | 0 | 0.05 | 0 | 0 | 0 | 0 | 0
Přírůstek | % |  | 0 | 1.2857 | 0 | 0 | 0 | 0 | 0
Celková délka rek. kanalizace | km | 0 | 0 | 0 | 0 | 0 | 0 | 0 | 0
Přírůstek | km |  | 0 | 0 | 0 | 0 | 0 | 0 | 0
Přírůstek | % |  | 0 | 0 | 0 | 0 | 0 | 0 | 0
Produkce zněčištění
BSK5 | t/rok | 8.3636 | 8.6914 | 9.3484 | 9.9638 | 9.8973 | 9.8163 | 9.7353 | 9.6272
NL | t/rok | 7.6666 | 7.9671 | 8.5693 | 9.1335 | 9.0726 | 8.9983 | 8.924 | 8.825
CHSK | t/rok | 15.6705 | 16.2689 | 17.4734 | 18.6008 | 18.4764 | 18.3253 | 18.1742 | 17.9727
Odstranění znečištění
BSK5 | t/rok | 7.0833 | 7.5959 | 8.5453 | 9.4475 | 9.3905 | 9.3123 | 9.2342 | 9.13
NL | t/rok | 6.4355 | 6.9011 | 7.7634 | 8.5829 | 8.531 | 8.46 | 8.3891 | 8.2944
CHSK | t/rok | 12.9106 | 13.8169 | 15.5005 | 17.0996 | 16.9957 | 16.8545 | 16.7132 | 16.5249
Celkové investiční náklady ročně | mil. Kč | 0 | 0.17267 | 0.34534 | 5.2874 | 0 | 0 | 0 | 0
Celkové investiční náklady součtově | mil. Kč | 0 | 0.17267 | 0.51801 | 5.8054 | 5.8054 | 5.8054 | 5.8054 | 5.8054

## tab.IX
Kraj : Jihomoravský |  |  |  |  | Provozní skupina : |  | CZ0647.6212.0310.01 - Petrovice
Tab. IX - KANALIZACE - REKAPITULACE VSTUPNÍCH ÚDAJŮ
CZ0647.6212.0310.01 - Petrovice
(číslo a název obce)
| jedn. | 2017 | 2020 | 2025 | 2030 | 2035 | 2040 | 2045 | 2050
Počet trvale bydl.obyvatel | os. | 366 | 363 | 363 | 362 | 359 | 356 | 353 | 349
Počet osob s ČOP | os. | 30 | 30 | 30 | 30 | 30 | 30 | 30 | 30
ODKANALIZOVÁNÍ OBCE
Rozsah odkanalizování | - | 2017: celá obec
Typ kanalizace | - | 2017: splašková kanalizace
Počet obyv.napoj.na kanal.
- trvale bydlící | os. | 231 | 256 | 301 | 344 | 342 | 339 | 336 | 332
- počet osob s ČOP | os. | 24 | 24 | 24 | 24 | 24 | 24 | 24 | 24
Počet obyv.nenapoj.na kanal.
- trvale bydlící | os. | 135 | 107 | 62 | 18 | 17 | 17 | 17 | 17
- počet osob s ČOP | os. | 6 | 6 | 6 | 6 | 6 | 6 | 6 | 6
LIKVIDACE ODPADNÍCH VOD
Počet obyv.napoj.na ČOV
- trvale bydlící | os. | 231 | 256 | 301 | 344 | 342 | 339 | 336 | 332
- počet osob s ČOP | os. | 24 | 24 | 24 | 24 | 24 | 24 | 24 | 24
Počet obyv.napoj.na septiky
- trvale bydlící | os. | 0 | 0 | 0 | 0 | 0 | 0 | 0 | 0
- počet osob s ČOP | os. | 0 | 0 | 0 | 0 | 0 | 0 | 0 | 0
Počet obyv.s odvoz OV
- trvale bydlící | os. | 135 | 107 | 62 | 18 | 17 | 17 | 17 | 17
- počet osob s ČOP | os. | 6 | 6 | 6 | 6 | 6 | 6 | 6 | 6
Průmysl,zemědelství,vybavenost | - | 2017: zemědělství, vybavenost
Způsob likvidace | - | obecní ČOV | obecní ČOV | obecní ČOV | obecní ČOV | obecní ČOV | obecní ČOV | obecní ČOV | obecní ČOV
Množství odp.vod | m3/d | 7.92 | 7.86 | 7.86 | 7.84 | 7.78 | 7.72 | 7.66 | 7.58
BSK5 | kg/d | 5.544 | 5.502 | 5.502 | 5.488 | 5.446 | 5.404 | 5.362 | 5.306
NL | kg/d | 5.082 | 5.0435 | 5.0435 | 5.0307 | 4.9922 | 4.9537 | 4.9152 | 4.8638
CHSK | kg/d | 11.088 | 11.004 | 11.004 | 10.976 | 10.892 | 10.808 | 10.724 | 10.612
N-celk | kg/d | 1.0164 | 1.0087 | 1.0087 | 1.0061 | 0.99843 | 0.99073 | 0.98303 | 0.97277
N-NH4 | kg/d | 0.48048 | 0.47684 | 0.47684 | 0.47563 | 0.47199 | 0.46835 | 0.46471 | 0.45985
N-NO3 | kg/d | 0.0924 | 0.0917 | 0.0917 | 0.091467 | 0.090767 | 0.090067 | 0.089367 | 0.088433
P-celk | kg/d | 0.231 | 0.22925 | 0.22925 | 0.22867 | 0.22692 | 0.22517 | 0.22342 | 0.22108
Počet ČOV | ks | bar: 2017 to 2050
Kapacita ČOV | m3/d | 82.5 | 82.5 | 82.5 | 82.5 | 82.5 | 82.5 | 82.5 | 82.5
Počet čerpacích stanic | ks | bar: 2017 to 2050
Délka kanal.sítě | km | 3.839 | 3.839 | 3.889 | 3.889 | 3.889 | 3.889 | 3.889 | 3.889
Počet kanal.přípojek | ks | 129 | 129 | 139 | 139 | 139 | 139 | 139 | 139
Jímky a septiky | ks | 0 | 0 | 0 | 0 | 0 | 0 | 0 | 0
Mikročistírny | ks | 0 | 0 | 0 | 0 | 0 | 0 | 0 | 0
Vysvětlivka : Počet osob s ČOP = Počet osob s časově omezeným pobytem
|  | 127.581 | 128.2261 | 128.3873 | 128.5486 | 128.7099 | 128.8711 | 129.0324 | 129.1937

## tab.X
Kraj : Jihomoravský | [5 empty] | Provozní skupina: CZ0647.6212.0310.01 - Petrovice
Tab. X - KANALIZACE - BILANCE ODPADNÍCH VOD A ZNEČIŠTĚNÍ
CZ0647.6212.0310.01 - Petrovice
(číslo a název obce)
| jedn. | 2017 | 2020 | 2025 | 2030 | 2035 | 2040 | 2045 | 2050
CELKOVÁ PRODUKCE
odpadních vod | m3/d | 43.5384 | 43.7384 | 44.6384 | 45.3984 | 45.0584 | 44.6984 | 44.3384 | 43.8584
BSK5 | kg/d | 22.914 | 23.812 | 25.612 | 27.298 | 27.116 | 26.894 | 26.672 | 26.376
NL | kg/d | 21.0045 | 21.8277 | 23.4777 | 25.0232 | 24.8563 | 24.6528 | 24.4493 | 24.178
CHSK | kg/d | 42.933 | 44.5723 | 47.8723 | 50.961 | 50.6203 | 50.2063 | 49.7923 | 49.2403
Počet EO | os. | 381.9 | 396.8667 | 426.8667 | 454.9667 | 451.9333 | 448.2333 | 444.5333 | 439.6
odp.vod likv. na ČOV | m3/d | 32.6184 | 35.0584 | 39.5584 | 43.8384 | 43.5784 | 43.2184 | 42.8584 | 42.3784
odp.vod likv. v septicích | m3/d | 0 | 0 | 0 | 0 | 0 | 0 | 0 | 0
odp.vod likv. jiným způsobem | m3/d | 10.92 | 8.68 | 5.08 | 1.56 | 1.48 | 1.48 | 1.48 | 1.48
PŘÍSUN ODP. VOD Z JINÝCH LOKALIT
množství odpadních vod | m3/d | 6.5616 | 6.5616 | 6.5616 | 29.2936 | 29.1936 | 28.9936 | 28.7936 | 28.5936
BSK5 | kg/d | 2.2966 | 2.2966 | 2.2966 | 15.7366 | 15.6766 | 15.5566 | 15.4366 | 15.3166
NL | kg/d | 2.1052 | 2.1052 | 2.1052 | 14.4252 | 14.3702 | 14.2602 | 14.1502 | 14.0402
CHSK | kg/d | 4.5932 | 4.5932 | 4.5932 | 29.2332 | 29.1232 | 28.9032 | 28.6832 | 28.4632
ODVEDENÍ ODP. VOD NA JINÉ LOKALITY
množství odpadních vod | m3/d | 0 | 0 | 0 | 0 | 0 | 0 | 0 | 0
BSK5 | kg/d | 0 | 0 | 0 | 0 | 0 | 0 | 0 | 0
NL | kg/d | 0 | 0 | 0 | 0 | 0 | 0 | 0 | 0
CHSK | kg/d | 0 | 0 | 0 | 0 | 0 | 0 | 0 | 0
PŘÍTOK NA ČOV
množství odpadních vod | m3/d | 39.18 | 41.62 | 46.12 | 73.132 | 72.772 | 72.212 | 71.652 | 70.972
BSK5 | kg/d | 22.4206 | 23.8786 | 26.5786 | 42.5846 | 42.3626 | 42.0206 | 41.6786 | 41.2626
NL | kg/d | 20.5522 | 21.8887 | 24.3637 | 39.0359 | 38.8324 | 38.5189 | 38.2054 | 37.824
CHSK | kg/d | 42.4112 | 45.0772 | 50.0272 | 79.3692 | 78.9552 | 78.3212 | 77.6872 | 76.9152
Počet EO | os | 373.6763 | 397.9763 | 442.9763 | 709.7429 | 706.0429 | 700.3429 | 694.6429 | 687.7096
Typ ČOV | - | 11 | 11 | 11 | 18 | 18 | 18 | 18 | 18
Dočištění - snížení BSK5 | - | bar: 2017 to 2050
Denitrifikace | - | ano | ano | ano | ne | ne | ne | ne | ne
Odstraňování fosforu | - | bar: 2017 to 2050
množství odpadních vod | m3/d | 39.18 | 41.62 | 46.12 | 73.132 | 72.772 | 72.212 | 71.652 | 70.972
ODSTRANĚNÉ ZNEČIŠTĚNÍ
BSK5 | kg/d | 21.5586 | 22.9629 | 25.5639 | 40.9757 | 40.7616 | 40.4319 | 40.1022 | 39.7012
NL | kg/d | 19.5727 | 20.8482 | 23.2107 | 37.2076 | 37.0131 | 36.7136 | 36.4141 | 36.0497
CHSK | kg/d | 39.4726 | 41.9556 | 46.5681 | 73.8842 | 73.4972 | 72.9052 | 72.3132 | 71.5922
ZBYTKOVÉ ZNEČIŠTĚNÍ
BSK5 | kg/d | 0.86196 | 0.91564 | 1.0146 | 1.6089 | 1.601 | 1.5887 | 1.5763 | 1.5614
NL | kg/d | 0.9795 | 1.0405 | 1.153 | 1.8283 | 1.8193 | 1.8053 | 1.7913 | 1.7743
CHSK | kg/d | 2.9385 | 3.1215 | 3.459 | 5.4849 | 5.4579 | 5.4159 | 5.3739 | 5.3229
Produkce kalů | m3/r | 262.2965 | 279.3824 | 311.0279 | 498.5373 | 495.9327 | 491.9216 | 487.9105 | 483.0311
Způsob likvidace kalů | - | 6 | 6 | 6 | 6 | 6 | 6 | 6 | 6
Množství kalu po odvodnění | m3/r | 62.9512 | 67.0518 | 74.6467 | 119.649 | 119.0238 | 118.0612 | 117.0985 | 115.9275
Typ čistírny odpadních vod: |  | 2030: Způsoby likvidace kalů:
0 - neurčeno |  | 2017: 10 - aktivační s nitrifikací; 2030: 0 - neurčeno
1 - septik |  | 2017: 11 - aktivační s denitrif. a nitrif.; 2030: 1 - přímá aplikace na zemědělské a lesní půdě
2 - septik s dočištěním |  | 2017: 12 - čist. s biologickými filtry; 2030: 2 - kompostování
3 - domovní mikročistírna - disky |  | 2017: 13 - aktivační čistírna a rybník; 2030: 3 - skládkování
4 - domovní mikročistírna - filtry |  | 2017: 14 - aktiv. č. s nitrif. a rybník; 2030: 4 - spalování
5 - kořenová čistírna |  | 2017: 15 - aktiv. č. s nitr. a mikrosíty; 2030: 5 - rekultivace
6 - stabilizační nádrž |  | 2017: 16 - aktivač. č. a rycholfiltrace; 2030: 6 - převoz do jiné ČOV ke zpracování
7 - čistírna s biokontaktory |  | 2017: 17 - č. s nitrif. a srážením P; 2030: 101 - přímá aplikace na zemědělské a lesní půdě + kompostování
8 - malá aktiv. čistírna s nitrifikací |  | 2017: 18 - č. s denitrif. + nitr. + sráž. P; 2030: 102 - přímá aplikace na zemědělské a lesní půdě + skládkování
9 - aktivační čistírna |  | 2017: 19 - č. s denit., nitr., sráž. P, filtr.; 2030: 103 - kompostování + spalování
104 - skládkování + převoz do jiné ČOV
105 - přímá aplikace na zem. a les. půdě + kompostování + převoz do jiné ČOV
106 - kompostování + skládkování + rekultivace

## tab.XII
Plán rozvoje pro kraj : Jihomoravský |  |  |  | Provozní skupina : |  | CZ0647.6212.0310.01-Petrovice
Tab. XII - TECHNICKÉ A FINANČNÍ ÚDAJE KANALIZACÍ
CZ0647.6212.0310.01-Petrovice
(číslo a název obce)
ID | K | H l a v n í o b j e k t y |  |  |  | stávající objekty |  |  | rekonstrukce |  | nové stavby
|  | 1 čistírny odpadních vod |  |  |  | DHM | rok uved. | posl. rekon. | DHM | rok zaháj. | DHM | rok zaháj.
|  | název | typ ČOV |  | kap. m3/d | mil. Kč | do provozu | /rok zrušení | mil.Kč | /ukončení | mil. Kč | /ukončení
C.S |  | ČOV Petrovice | aktivační čistírna s denitrifikací a nitrifikací |  | 82.5 | 5.2874 | 2014 | 2014
C.R |  | ČOV Petrovice | čistírna s denitrifikací + nitrifikací + srážením P |  | 82.5 |  |  |  | 5.2874 | 2028/2028
2 biologický rybník
|  |  | plocha (ha) |  | kap. EO
3 kanalizační síť
|  |  |  | DN(mm) | délka(km)
K.S |  | KS Petrovice |  | < 100 | 3.616 |  | 2014 | 2016
K.N |  | dostavba KS Petrovice |  | < 100 | 0.05 | [5 empty] | 0.24125 | 2020/2022
4 výtlačné řady
|  |  |  | DN(mm) | délka(km)
V.S |  | Výtlak Petrovice |  | < 100 | 0.223 |  | 2014 | 2016
5 čerpací stanice
|  |  |  | Qkap(l/s) | h(m)
S.S |  | ČS 1 |  | 0 | 0 |  | 2014 | 2016
6 kanalizační přípojky
|  |  |  | počet | délka(km)
S.S |  | přípojky Petrovice |  | 129 | 1.032 |  | 2014 | 2016
S.N |  | přípojky Petrovice |  | 10 | 0.08 | [5 empty] | 0.27676 | 2020/2022
7 jímky
|  |  | typ |  | počet ks
|  | SOUČET |  |  |  | 5.2874 |  |  | 5.2874 |  | 0.51801