## tab.VI
Plán rozvoje pro kraj : Jihomoravský
Tab. VI - KANALIZACE - ZÁKLADNÍ ÚDAJE
CZ0647.6212.0311.01 - Rešice
(provozní skupina)
| jednotky | 2017 | 2020 | 2025 | 2030 | 2035 | 2040 | 2045 | 2050
Celkový počet obyvatel | os. | 458 | 456 | 455 | 454 | 451 | 448 | 445 | 442
Odkanalizování
Počet obyv. napoj na kanalizaci | os. | 335 | 337 | 341 | 344 | 342 | 339 | 336 | 333
Počet obyv. napoj na kanalizaci | % | 73.1441 | 73.9035 | 74.9451 | 75.7709 | 75.8315 | 75.6696 | 75.5056 | 75.3394
Přírůstek | os |  | 2 | 4 | 3 | -2 | -3 | -3 | -3
Čištění odpadních vod
Počet obyv. napoj ČOV | os. | 335 | 337 | 341 | 344 | 342 | 339 | 336 | 333
Počet obyv. napoj ČOV | % | 73.1441 | 73.9035 | 74.9451 | 75.7709 | 75.8315 | 75.6696 | 75.5056 | 75.3394
Počet obyv. se svozem na ČOV | os. | 123 | 119 | 114 | 110 | 109 | 109 | 109 | 109
Počet obyv. se svozem na ČOV | % | 26.8559 | 26.0965 | 25.0549 | 24.2291 | 24.1685 | 24.3304 | 24.4944 | 24.6606
Celková produkce odp. vod | mil. m3/rok | 0.016882 | 0.016824 | 0.016816 | 0.016802 | 0.016678 | 0.016546 | 0.016415 | 0.016283
Odpad. vody čištěné na ČOV | mil. m3/rok | 0.015327 | 0.015385 | 0.015524 | 0.015626 | 0.015531 | 0.0154 | 0.015269 | 0.015137
Odpad. vody čištěné na ČOV | % | 90.7896 | 91.4519 | 92.3164 | 93.0049 | 93.1279 | 93.0733 | 93.0179 | 92.9615
Přírustek odp. vody čištěné na ČOV | mil. m3/rok |  | 5.84e-05 | 0.0001387 | 0.0001022 | -9.49e-05 | -0.0001314 | -0.0001314 | -0.0001314
Přírustek odp. vody čištěné na ČOV | % |  | 0.37958 | 0.89344 | 0.65402 | -0.61102 | -0.85324 | -0.86059 | -0.86806
Odpad. vody čištěné v septicích | mil. m3/rok | 0 | 0 | 0 | 0 | 0 | 0 | 0 | 0
Odpad. vody čištěné v septicích | % | 0 | 0 | 0 | 0 | 0 | 0 | 0 | 0
Odpad. vody nečištěné | tis. m3/rok | 1.5549 | 1.4381 | 1.2921 | 1.1753 | 1.1461 | 1.1461 | 1.1461 | 1.1461
Odpad. vody nečištěné | % | 9.2104 | 8.5481 | 7.6836 | 6.9951 | 6.8721 | 6.9267 | 6.9821 | 7.0385
Počet ČOV | ks | 2 | 2 | 2 | 1 | 1 | 1 | 1 | 1
Celková kapacita ČOV | m3/d | 121 | 121 | 121 | 7.5 | 7.5 | 7.5 | 7.5 | 7.5
Přírůstek | m3/d |  | 0 | 0 | -113.5 | 0 | 0 | 0 | 0
Přebytek kapacity | m3/d | 121 | 121 | 121 | 7.5 | 7.5 | 7.5 | 7.5 | 7.5
Nedostatek kapacity | m3/d
Celková délka nové kanalizace | km | 0 | 0 | 0 | 0.478 | 0.478 | 0.478 | 0.478 | 0.478
Přírůstek | km |  | 0 | 0 | 0.478 | 0 | 0 | 0 | 0
Přírůstek | % |  | 0 | 0 | 11.1734 | 0 | 0 | 0 | 0
Celková délka rek. kanalizace | km | 0 | 0 | 0 | 0 | 0 | 0 | 0 | 0
Přírůstek | km |  | 0 | 0 | 0 | 0 | 0 | 0 | 0
Přírůstek | % |  | 0 | 0 | 0 | 0 | 0 | 0 | 0
Produkce zněčištění
BSK5 | t/rok | 10.1861 | 10.1904 | 10.2364 | 10.2678 | 10.2014 | 10.1204 | 10.0393 | 9.9583
NL | t/rok | 9.3372 | 9.3412 | 9.3834 | 9.4122 | 9.3513 | 9.277 | 9.2027 | 9.1284
CHSK | t/rok | 19.0645 | 19.0708 | 19.1543 | 19.211 | 19.0866 | 18.9355 | 18.7844 | 18.6333
Odstranění znečištění
BSK5 | t/rok | 8.9981 | 9.0299 | 9.1082 | 9.1657 | 9.1095 | 9.0324 | 8.9553 | 8.8782
NL | t/rok | 8.0566 | 8.0851 | 8.1552 | 8.2066 | 8.1562 | 8.0872 | 8.0182 | 7.9491
CHSK | t/rok | 16.0435 | 16.097 | 16.2321 | 16.3311 | 16.2306 | 16.0939 | 15.9572 | 15.8206
Celkové investiční náklady ročně | mil. Kč | 0 | 0.18451 | 0.092253 | 3.1932 | 0 | 0 | 0 | 0
Celkové investiční náklady součtově | mil. Kč | 0 | 0.18451 | 0.27676 | 3.47 | 3.47 | 3.47 | 3.47 | 3.47

## tab.IX
Kraj : Jihomoravský |  |  |  |  | Provozní skupina : |  | CZ0647.6212.0311.01 - Rešice
Tab. IX - KANALIZACE - REKAPITULACE VSTUPNÍCH ÚDAJŮ
CZ0647.6212.0311.01 - Rešice
(číslo a název obce)
| jedn. | 2017 | 2020 | 2025 | 2030 | 2035 | 2040 | 2045 | 2050
Počet trvale bydl.obyvatel | os. | 345 | 343 | 342 | 341 | 338 | 335 | 332 | 329
Počet osob s ČOP | os. | 113 | 113 | 113 | 113 | 113 | 113 | 113 | 113
ODKANALIZOVÁNÍ OBCE
Rozsah odkanalizování | - | 2017: celá obec
Typ kanalizace | - | 2017: splašková kanalizace
Počet obyv.napoj.na kanal.
- trvale bydlící | os. | 315 | 317 | 321 | 324 | 322 | 319 | 316 | 313
- počet osob s ČOP | os. | 20 | 20 | 20 | 20 | 20 | 20 | 20 | 20
Počet obyv.nenapoj.na kanal.
- trvale bydlící | os. | 30 | 26 | 21 | 17 | 16 | 16 | 16 | 16
- počet osob s ČOP | os. | 93 | 93 | 93 | 93 | 93 | 93 | 93 | 93
LIKVIDACE ODPADNÍCH VOD
Počet obyv.napoj.na ČOV
- trvale bydlící | os. | 315 | 317 | 321 | 324 | 322 | 319 | 316 | 313
- počet osob s ČOP | os. | 20 | 20 | 20 | 20 | 20 | 20 | 20 | 20
Počet obyv.napoj.na septiky
- trvale bydlící | os. | 0 | 0 | 0 | 0 | 0 | 0 | 0 | 0
- počet osob s ČOP | os. | 0 | 0 | 0 | 0 | 0 | 0 | 0 | 0
Počet obyv.s odvoz OV
- trvale bydlící | os. | 30 | 26 | 21 | 17 | 16 | 16 | 16 | 16
- počet osob s ČOP | os. | 93 | 93 | 93 | 93 | 93 | 93 | 93 | 93
Průmysl,zemědelství,vybavenost | - | 2017: zemědělství, vybavenost
Způsob likvidace | - | obecní ČOV | obecní ČOV | obecní ČOV | obecní ČOV | obecní ČOV | obecní ČOV | obecní ČOV | obecní ČOV
Množství odp.vod | m3/d | 9.16 | 9.12 | 9.1 | 9.08 | 9.02 | 8.96 | 8.9 | 8.84
BSK5 | kg/d | 6.412 | 6.384 | 6.37 | 6.356 | 6.314 | 6.272 | 6.23 | 6.188
NL | kg/d | 5.8777 | 5.852 | 5.8392 | 5.8263 | 5.7878 | 5.7493 | 5.7108 | 5.6723
CHSK | kg/d | 12.824 | 12.768 | 12.74 | 12.712 | 12.628 | 12.544 | 12.46 | 12.376
N-celk | kg/d | 1.1755 | 1.1704 | 1.1678 | 1.1653 | 1.1576 | 1.1499 | 1.1422 | 1.1345
N-NH4 | kg/d | 0.55571 | 0.55328 | 0.55207 | 0.55085 | 0.54721 | 0.54357 | 0.53993 | 0.53629
N-NO3 | kg/d | 0.10687 | 0.1064 | 0.10617 | 0.10593 | 0.10523 | 0.10453 | 0.10383 | 0.10313
P-celk | kg/d | 0.26717 | 0.266 | 0.26542 | 0.26483 | 0.26308 | 0.26133 | 0.25958 | 0.25783
Počet ČOV | ks | 2 | 2 | 2 | 1 | 1 | 1 | 1 | 1
Kapacita ČOV | m3/d | 121 | 121 | 121 | 7.5 | 7.5 | 7.5 | 7.5 | 7.5
Počet čerpacích stanic | ks | 2 | 2 | 2 | 2 | 2 | 2 | 2 | 2
Délka kanal.sítě | km | 3.8 | 3.8 | 3.8 | 4.278 | 4.278 | 4.278 | 4.278 | 4.278
Počet kanal.přípojek | ks | 82 | 82 | 92 | 106 | 106 | 106 | 106 | 106
Jímky a septiky | ks | 0 | 0 | 0 | 0 | 0 | 0 | 0 | 0
Mikročistírny | ks | 0 | 0 | 0 | 0 | 0 | 0 | 0 | 0
Vysvětlivka : Počet osob s ČOP = Počet osob s časově omezeným pobytem
|  | 127.581 | 128.2261 | 128.3873 | 128.5486 | 128.7099 | 128.8711 | 129.0324 | 129.1937

## tab.X
Kraj : Jihomoravský | [5 empty] | Provozní skupina: CZ0647.6212.0311.01 - Rešice
Tab. X - KANALIZACE - BILANCE ODPADNÍCH VOD A ZNEČIŠTĚNÍ
CZ0647.6212.0311.01 - Rešice
(číslo a název obce)
| jedn. | 2017 | 2020 | 2025 | 2030 | 2035 | 2040 | 2045 | 2050
CELKOVÁ PRODUKCE
odpadních vod | m3/d | 46.252 | 46.092 | 46.072 | 46.032 | 45.692 | 45.332 | 44.972 | 44.612
BSK5 | kg/d | 27.907 | 27.919 | 28.045 | 28.131 | 27.949 | 27.727 | 27.505 | 27.283
NL | kg/d | 25.5814 | 25.5924 | 25.7079 | 25.7868 | 25.6199 | 25.4164 | 25.2129 | 25.0094
CHSK | kg/d | 52.2315 | 52.2488 | 52.4775 | 52.6328 | 52.2922 | 51.8782 | 51.4642 | 51.0502
Počet EO | os. | 465.1167 | 465.3167 | 467.4167 | 468.85 | 465.8167 | 462.1167 | 458.4167 | 454.7167
odp.vod likv. na ČOV | m3/d | 41.992 | 42.152 | 42.532 | 42.812 | 42.552 | 42.192 | 41.832 | 41.472
odp.vod likv. v septicích | m3/d | 0 | 0 | 0 | 0 | 0 | 0 | 0 | 0
odp.vod likv. jiným způsobem | m3/d | 4.26 | 3.94 | 3.54 | 3.22 | 3.14 | 3.14 | 3.14 | 3.14
PŘÍSUN ODP. VOD Z JINÝCH LOKALIT
množství odpadních vod | m3/d | 0 | 0 | 0 | 0 | 0 | 0 | 0 | 0
BSK5 | kg/d | 0 | 0 | 0 | 0 | 0 | 0 | 0 | 0
NL | kg/d | 0 | 0 | 0 | 0 | 0 | 0 | 0 | 0
CHSK | kg/d | 0 | 0 | 0 | 0 | 0 | 0 | 0 | 0
ODVEDENÍ ODP. VOD NA JINÉ LOKALITY
množství odpadních vod | m3/d | 0 | 0 | 0 | 0 | 0 | 0 | 0 | 0
BSK5 | kg/d | 0 | 0 | 0 | 0 | 0 | 0 | 0 | 0
NL | kg/d | 0 | 0 | 0 | 0 | 0 | 0 | 0 | 0
CHSK | kg/d | 0 | 0 | 0 | 0 | 0 | 0 | 0 | 0
PŘÍTOK NA ČOV
množství odpadních vod | m3/d | 41.992 | 42.152 | 42.532 | 42.812 | 42.552 | 42.192 | 41.832 | 41.472
BSK5 | kg/d | 25.912 | 26.004 | 26.23 | 26.396 | 26.234 | 26.012 | 25.79 | 25.568
NL | kg/d | 23.7527 | 23.837 | 24.0442 | 24.1963 | 24.0478 | 23.8443 | 23.6408 | 23.4373
CHSK | kg/d | 48.574 | 48.738 | 49.15 | 49.452 | 49.148 | 48.734 | 48.32 | 47.906
Počet EO | os | 431.8667 | 433.4 | 437.1667 | 439.9333 | 437.2333 | 433.5333 | 429.8333 | 426.1333
Typ ČOV | - | 18 | 18 | 18 | 8 | 8 | 8 | 8 | 8
Dočištění - snížení BSK5 | - | bar: 2017 to 2050
Denitrifikace | - | ano | ano | ano | ne | ne | ne | ne | ne
Odstraňování fosforu | - | ano | ano | ano | ne | ne | ne | ne | ne
množství odpadních vod | m3/d | 41.992 | 42.152 | 42.532 | 42.812 | 42.552 | 42.192 | 41.832 | 41.472
ODSTRANĚNÉ ZNEČIŠTĚNÍ
BSK5 | kg/d | 24.6522 | 24.7394 | 24.954 | 25.1116 | 24.9574 | 24.7462 | 24.535 | 24.3238
NL | kg/d | 22.073 | 22.1509 | 22.3429 | 22.4839 | 22.3458 | 22.1567 | 21.9676 | 21.7785
CHSK | kg/d | 43.9549 | 44.1013 | 44.4715 | 44.7427 | 44.4673 | 44.0929 | 43.7185 | 43.3441
ZBYTKOVÉ ZNEČIŠTĚNÍ
BSK5 | kg/d | 1.2598 | 1.2646 | 1.276 | 1.2844 | 1.2766 | 1.2658 | 1.255 | 1.2442
NL | kg/d | 1.6797 | 1.6861 | 1.7013 | 1.7125 | 1.7021 | 1.6877 | 1.6733 | 1.6589
CHSK | kg/d | 4.6191 | 4.6367 | 4.6785 | 4.7093 | 4.6807 | 4.6411 | 4.6015 | 4.5619
Produkce kalů | m3/r | 299.9356 | 300.9965 | 303.6075 | 305.525 | 303.6489 | 301.0793 | 298.5097 | 295.9401
Způsob likvidace kalů | - | 6 | 6 | 6 | 0 | 0 | 0 | 0 | 0
Množství kalu po odvodnění | m3/r | 71.9845 | 72.2392 | 72.8658 | 73.326 | 72.8757 | 72.259 | 71.6423 | 71.0256
Typ čistírny odpadních vod: |  | 2030: Způsoby likvidace kalů:
0 - neurčeno |  | 2017: 10 - aktivační s nitrifikací; 2030: 0 - neurčeno
1 - septik |  | 2017: 11 - aktivační s denitrif. a nitrif.; 2030: 1 - přímá aplikace na zemědělské a lesní půdě
2 - septik s dočištěním |  | 2017: 12 - čist. s biologickými filtry; 2030: 2 - kompostování
3 - domovní mikročistírna - disky |  | 2017: 13 - aktivační čistírna a rybník; 2030: 3 - skládkování
4 - domovní mikročistírna - filtry |  | 2017: 14 - aktiv. č. s nitrif. a rybník; 2030: 4 - spalování
5 - kořenová čistírna |  | 2017: 15 - aktiv. č. s nitr. a mikrosíty; 2030: 5 - rekultivace
6 - stabilizační nádrž |  | 2017: 16 - aktivač. č. a rycholfiltrace; 2030: 6 - převoz do jiné ČOV ke zpracování
7 - čistírna s biokontaktory |  | 2017: 17 - č. s nitrif. a srážením P; 2030: 101 - přímá aplikace na zemědělské a lesní půdě + kompostování
8 - malá aktiv. čistírna s nitrifikací |  | 2017: 18 - č. s denitrif. + nitr. + sráž. P; 2030: 102 - přímá aplikace na zemědělské a lesní půdě + skládkování
9 - aktivační čistírna |  | 2017: 19 - č. s denit., nitr., sráž. P, filtr.; 2030: 103 - kompostování + spalování
104 - skládkování + převoz do jiné ČOV
105 - přímá aplikace na zem. a les. půdě + kompostování + převoz do jiné ČOV
106 - kompostování + skládkování + rekultivace

## tab.XII
Plán rozvoje pro kraj : Jihomoravský |  |  |  | Provozní skupina : |  | CZ0647.6212.0311.01-Rešice
Tab. XII - TECHNICKÉ A FINANČNÍ ÚDAJE KANALIZACÍ
CZ0647.6212.0311.01-Rešice
(číslo a název obce)
ID | K | H l a v n í o b j e k t y |  |  |  | stávající objekty |  |  | rekonstrukce |  | nové stavby
|  | 1 čistírny odpadních vod |  |  |  | DHM | rok uved. | posl. rekon. | DHM | rok zaháj. | DHM | rok zaháj.
|  | název | typ ČOV |  | kap. m3/d | mil. Kč | do provozu | /rok zrušení | mil.Kč | /ukončení | mil. Kč | /ukončení
C.S |  | ČOV Rešice | čistírna s denitrifikací + nitrifikací + srážením P |  | 60.5 | 3.6616 | 2013 | 2013
C.N |  | ČOV Rešice - Kordula | malá aktivační čistírna s nitrifikací |  | 7.5 | [5 empty] | 0.49937 | 2028/2028
2 biologický rybník
|  |  | plocha (ha) |  | kap. EO
3 kanalizační síť
|  |  |  | DN(mm) | délka(km)
K.S |  | KS Rešice |  | < 100 | 0.705 |  | 2013 | 2015
K.S |  | KS Rešice |  | 101 - 300 | 2.217 |  | 2013 | 2015
K.S |  | KS Rešice |  | 301 - 500 | 0.122 |  | 2013 | 2015
K.S |  | KS Rešice |  | < 100 | 0.19 |  | 2013 | 2015
K.N |  | dostavba KS Rešice - část Kordula |  | < 100 | 0.478 | [5 empty] | 2.3064 | 2028/2030
4 výtlačné řady
|  |  |  | DN(mm) | délka(km)
V.S |  | Výtlak Rešice |  | < 100 | 0.566 |  | 2013 | 2015
5 čerpací stanice
|  |  |  | Qkap(l/s) | h(m)
S.S |  | ČS 1 |  | 0 | 0 |  | 2013 | 2015
S.S |  | ČS 2 |  | 0 | 0 |  | 2013 | 2015
6 kanalizační přípojky
|  |  |  | počet | délka(km)
S.S |  | přípojky Rešice |  | 82 | 0.656 |  | 2013 | 2015
S.N |  | přípojky Rešice |  | 10 | 0.08 | [5 empty] | 0.27676 | 2019/2021
S.N |  | přípojky Rešice |  | 14 | 0.112 | [5 empty] | 0.38746 | 2028/2030
7 jímky
|  |  | typ |  | počet ks
|  | SOUČET |  |  |  | 3.6616 |  |  | 0 |  | 3.47