## tab.VI
Plán rozvoje pro kraj : Jihomoravský
Tab. VI - KANALIZACE - ZÁKLADNÍ ÚDAJE
CZ0647.6212.0319.01 - Vedrovice
(provozní skupina)
| jednotky | 2017 | 2020 | 2025 | 2030 | 2035 | 2040 | 2045 | 2050
Celkový počet obyvatel | os. | 934 | 928 | 927 | 924 | 918 | 911 | 903 | 896
Odkanalizování
Počet obyv. napoj na kanalizaci | os. | 900 | 898 | 902 | 904 | 898 | 891 | 883 | 876
Počet obyv. napoj na kanalizaci | % | 96.3597 | 96.7672 | 97.3031 | 97.8355 | 97.8214 | 97.8046 | 97.7852 | 97.7679
Přírůstek | os |  | -2 | 4 | 2 | -6 | -7 | -8 | -7
Čištění odpadních vod
Počet obyv. napoj ČOV | os. | 900 | 898 | 902 | 904 | 898 | 891 | 883 | 876
Počet obyv. napoj ČOV | % | 96.3597 | 96.7672 | 97.3031 | 97.8355 | 97.8214 | 97.8046 | 97.7852 | 97.7679
Počet obyv. se svozem na ČOV | os. | 34 | 30 | 25 | 20 | 20 | 20 | 20 | 20
Počet obyv. se svozem na ČOV | % | 3.6403 | 3.2328 | 2.6969 | 2.1645 | 2.1786 | 2.1954 | 2.2148 | 2.2321
Celková produkce odp. vod | mil. m3/rok | 0.039804 | 0.039567 | 0.03956 | 0.039464 | 0.039197 | 0.038886 | 0.038531 | 0.03822
Odpad. vody čištěné na ČOV | mil. m3/rok | 0.03924 | 0.039121 | 0.039263 | 0.039315 | 0.039048 | 0.038737 | 0.038382 | 0.038071
Odpad. vody čištěné na ČOV | % | 98.5823 | 98.874 | 99.2492 | 99.6237 | 99.6211 | 99.6181 | 99.6146 | 99.6114
Přírustek odp. vody čištěné na ČOV | mil. m3/rok |  | -0.00011805 | 0.0001412 | 5.2352e-05 | -0.00026656 | -0.00031098 | -0.00035541 | -0.00031098
Přírustek odp. vody čištěné na ČOV | % |  | -0.30176 | 0.35964 | 0.13316 | -0.68263 | -0.80279 | -0.92597 | -0.81684
Odpad. vody čištěné v septicích | mil. m3/rok | 0 | 0 | 0 | 0 | 0 | 0 | 0 | 0
Odpad. vody čištěné v septicích | % | 0 | 0 | 0 | 0 | 0 | 0 | 0 | 0
Odpad. vody nečištěné | tis. m3/rok | 0.56431 | 0.44551 | 0.29701 | 0.1485 | 0.1485 | 0.1485 | 0.1485 | 0.1485
Odpad. vody nečištěné | % | 1.4177 | 1.126 | 0.75078 | 0.37631 | 0.37887 | 0.3819 | 0.38542 | 0.38855
Počet ČOV | ks | 0 | 0 | 0 | 0 | 0 | 0 | 0 | 0
Celková kapacita ČOV | m3/d | 0 | 0 | 0 | 0 | 0 | 0 | 0 | 0
Přírůstek | m3/d |  | 0 | 0 | 0 | 0 | 0 | 0 | 0
Přebytek kapacity | m3/d
Nedostatek kapacity | m3/d | 0 | 0 | 0 | 0 | 0 | 0 | 0 | 0
Celková délka nové kanalizace | km | 0 | 0 | 0 | 0 | 0 | 0 | 0 | 0
Přírůstek | km |  | 0 | 0 | 0 | 0 | 0 | 0 | 0
Přírůstek | % |  | 0 | 0 | 0 | 0 | 0 | 0 | 0
Celková délka rek. kanalizace | km | 0 | 0 | 0 | 0 | 0 | 0 | 0 | 0
Přírůstek | km |  | 0 | 0 | 0 | 0 | 0 | 0 | 0
Přírůstek | % |  | 0 | 0 | 0 | 0 | 0 | 0 | 0
Produkce zněčištění
BSK5 | t/rok | 21.4321 | 21.3437 | 21.3923 | 21.3919 | 21.2452 | 21.074 | 20.8784 | 20.7072
NL | t/rok | 19.6461 | 19.5651 | 19.6096 | 19.6093 | 19.4748 | 19.3178 | 19.1385 | 18.9816
CHSK | t/rok | 39.6899 | 39.5254 | 39.6139 | 39.612 | 39.3404 | 39.0236 | 38.6615 | 38.3447
Odstranění znečištění
BSK5 | t/rok | 20.3571 | 20.3006 | 20.3825 | 20.4175 | 20.2766 | 20.1123 | 19.9245 | 19.7601
NL | t/rok | 18.471 | 18.4198 | 18.4942 | 18.526 | 18.3982 | 18.249 | 18.0786 | 17.9294
CHSK | t/rok | 36.3588 | 36.2567 | 36.4016 | 36.4626 | 36.211 | 35.9175 | 35.5821 | 35.2886
Celkové investiční náklady ročně | mil. Kč | 0 | 0 | 0 | 0 | 0 | 0 | 0 | 0
Celkové investiční náklady součtově | mil. Kč | 0 | 0 | 0 | 0 | 0 | 0 | 0 | 0

## tab.IX
Kraj : Jihomoravský |  |  |  |  | Provozní skupina : |  | CZ0647.6212.0319.01 - Vedrovice
Tab. IX - KANALIZACE - REKAPITULACE VSTUPNÍCH ÚDAJŮ
CZ0647.6212.0319.01 - Vedrovice
(číslo a název obce)
| jedn. | 2017 | 2020 | 2025 | 2030 | 2035 | 2040 | 2045 | 2050
Počet trvale bydl.obyvatel | os. | 834 | 828 | 827 | 824 | 818 | 811 | 803 | 796
Počet osob s ČOP | os. | 100 | 100 | 100 | 100 | 100 | 100 | 100 | 100
ODKANALIZOVÁNÍ OBCE
Rozsah odkanalizování | - | 2017: celá obec
Typ kanalizace | - | 2017: tlaková kanalizace
Počet obyv.napoj.na kanal.
- trvale bydlící | os. | 820 | 818 | 822 | 824 | 818 | 811 | 803 | 796
- počet osob s ČOP | os. | 80 | 80 | 80 | 80 | 80 | 80 | 80 | 80
Počet obyv.nenapoj.na kanal.
- trvale bydlící | os. | 14 | 10 | 5 | 0 | 0 | 0 | 0 | 0
- počet osob s ČOP | os. | 20 | 20 | 20 | 20 | 20 | 20 | 20 | 20
LIKVIDACE ODPADNÍCH VOD
Počet obyv.napoj.na ČOV
- trvale bydlící | os. | 820 | 818 | 822 | 824 | 818 | 811 | 803 | 796
- počet osob s ČOP | os. | 80 | 80 | 80 | 80 | 80 | 80 | 80 | 80
Počet obyv.napoj.na septiky
- trvale bydlící | os. | 0 | 0 | 0 | 0 | 0 | 0 | 0 | 0
- počet osob s ČOP | os. | 0 | 0 | 0 | 0 | 0 | 0 | 0 | 0
Počet obyv.s odvoz OV
- trvale bydlící | os. | 14 | 10 | 5 | 0 | 0 | 0 | 0 | 0
- počet osob s ČOP | os. | 20 | 20 | 20 | 20 | 20 | 20 | 20 | 20
Průmysl,zemědelství,vybavenost | - | 2017: vybavenost
Způsob likvidace | - | obecní ČOV | obecní ČOV | obecní ČOV | obecní ČOV | obecní ČOV | obecní ČOV | obecní ČOV | obecní ČOV
Množství odp.vod | m3/d | 18.68 | 18.56 | 18.54 | 18.48 | 18.36 | 18.22 | 18.06 | 17.92
BSK5 | kg/d | 6.538 | 6.496 | 6.489 | 6.468 | 6.426 | 6.377 | 6.321 | 6.272
NL | kg/d | 5.9932 | 5.9547 | 5.9483 | 5.929 | 5.8905 | 5.8456 | 5.7943 | 5.7493
CHSK | kg/d | 13.076 | 12.992 | 12.978 | 12.936 | 12.852 | 12.754 | 12.642 | 12.544
N-celk | kg/d | 1.1986 | 1.1909 | 1.1897 | 1.1858 | 1.1781 | 1.1691 | 1.1589 | 1.1499
N-NH4 | kg/d | 0.56663 | 0.56299 | 0.56238 | 0.56056 | 0.55692 | 0.55267 | 0.54782 | 0.54357
N-NO3 | kg/d | 0.10897 | 0.10827 | 0.10815 | 0.1078 | 0.1071 | 0.10628 | 0.10535 | 0.10453
P-celk | kg/d | 0.27242 | 0.27067 | 0.27038 | 0.2695 | 0.26775 | 0.26571 | 0.26338 | 0.26133
Počet ČOV | ks | 0 | 0 | 0 | 0 | 0 | 0 | 0 | 0
Kapacita ČOV | m3/d | 0 | 0 | 0 | 0 | 0 | 0 | 0 | 0
Počet čerpacích stanic | ks | 0 | 0 | 0 | 0 | 0 | 0 | 0 | 0
Délka kanal.sítě | km | 9.986 | 9.986 | 9.986 | 9.986 | 9.986 | 9.986 | 9.986 | 9.986
Počet kanal.přípojek | ks | 333 | 333 | 333 | 333 | 333 | 333 | 333 | 333
Jímky a septiky | ks | 0 | 0 | 0 | 0 | 0 | 0 | 0 | 0
Mikročistírny | ks | 0 | 0 | 0 | 0 | 0 | 0 | 0 | 0
Vysvětlivka : Počet osob s ČOP = Počet osob s časově omezeným pobytem
|  | 127.581 | 128.2261 | 128.3873 | 128.5486 | 128.7099 | 128.8711 | 129.0324 | 129.1937

## tab.X
Kraj : Jihomoravský | [5 empty] | Provozní skupina: CZ0647.6212.0319.01 - Vedrovice
Tab. X - KANALIZACE - BILANCE ODPADNÍCH VOD A ZNEČIŠTĚNÍ
CZ0647.6212.0319.01 - Vedrovice
(číslo a název obce)
| jedn. | 2017 | 2020 | 2025 | 2030 | 2035 | 2040 | 2045 | 2050
CELKOVÁ PRODUKCE
odpadních vod | m3/d | 109.0516 | 108.4026 | 108.3826 | 108.1192 | 107.3889 | 106.5369 | 105.5632 | 104.7112
BSK5 | kg/d | 58.718 | 58.476 | 58.609 | 58.608 | 58.206 | 57.737 | 57.201 | 56.732
NL | kg/d | 53.8248 | 53.603 | 53.7249 | 53.724 | 53.3555 | 52.9256 | 52.4343 | 52.0043
CHSK | kg/d | 108.7393 | 108.2887 | 108.5313 | 108.526 | 107.782 | 106.914 | 105.922 | 105.054
Počet EO | os. | 978.6333 | 974.6 | 976.8167 | 976.8 | 970.1 | 962.2833 | 953.35 | 945.5333
odp.vod likv. na ČOV | m3/d | 107.5055 | 107.1821 | 107.5689 | 107.7124 | 106.9821 | 106.1301 | 105.1563 | 104.3043
odp.vod likv. v septicích | m3/d | 0 | 0 | 0 | 0 | 0 | 0 | 0 | 0
odp.vod likv. jiným způsobem | m3/d | 1.5461 | 1.2206 | 0.81372 | 0.40686 | 0.40686 | 0.40686 | 0.40686 | 0.40686
PŘÍSUN ODP. VOD Z JINÝCH LOKALIT
množství odpadních vod | m3/d | 0 | 0 | 0 | 0 | 0 | 0 | 0 | 0
BSK5 | kg/d | 0 | 0 | 0 | 0 | 0 | 0 | 0 | 0
NL | kg/d | 0 | 0 | 0 | 0 | 0 | 0 | 0 | 0
CHSK | kg/d | 0 | 0 | 0 | 0 | 0 | 0 | 0 | 0
ODVEDENÍ ODP. VOD NA JINÉ LOKALITY
množství odpadních vod | m3/d | 107.5055 | 107.1821 | 107.5689 | 107.7124 | 106.9821 | 106.1301 | 105.1563 | 104.3043
BSK5 | kg/d | 58.138 | 57.976 | 58.209 | 58.308 | 57.906 | 57.437 | 56.901 | 56.432
NL | kg/d | 53.2932 | 53.1447 | 53.3583 | 53.449 | 53.0805 | 52.6506 | 52.1593 | 51.7293
CHSK | kg/d | 107.676 | 107.372 | 107.798 | 107.976 | 107.232 | 106.364 | 105.372 | 104.504
PŘÍTOK NA ČOV
množství odpadních vod | m3/d
BSK5 | kg/d
NL | kg/d
CHSK | kg/d
Počet EO | os
Typ ČOV | -
Dočištění - snížení BSK5 | -
Denitrifikace | -
Odstraňování fosforu | -
množství odpadních vod | m3/d
ODSTRANĚNÉ ZNEČIŠTĚNÍ
BSK5 | kg/d | 55.7729 | 55.618 | 55.8425 | 55.9383 | 55.5524 | 55.1021 | 54.5876 | 54.1373
NL | kg/d | 50.6055 | 50.4651 | 50.669 | 50.7562 | 50.4059 | 49.9973 | 49.5303 | 49.1217
CHSK | kg/d | 99.6131 | 99.3333 | 99.7303 | 99.8976 | 99.2083 | 98.4042 | 97.4853 | 96.6812
ZBYTKOVÉ ZNEČIŠTĚNÍ
BSK5 | kg/d | 2.3651 | 2.358 | 2.3665 | 2.3697 | 2.3536 | 2.3349 | 2.3134 | 2.2947
NL | kg/d | 2.6876 | 2.6796 | 2.6892 | 2.6928 | 2.6746 | 2.6533 | 2.6289 | 2.6076
CHSK | kg/d | 8.0629 | 8.0387 | 8.0677 | 8.0784 | 8.0237 | 7.9598 | 7.8867 | 7.8228
Produkce kalů | m3/r | 678.57 | 676.6856 | 679.4169 | 680.583 | 675.8875 | 670.4094 | 664.1487 | 658.6705
Způsob likvidace kalů | -
Množství kalu po odvodnění | m3/r | 162.8568 | 162.4045 | 163.0601 | 163.3399 | 162.213 | 160.8982 | 159.3957 | 158.0809
Typ čistírny odpadních vod: |  | 2030: Způsoby likvidace kalů:
0 - neurčeno |  | 2017: 10 - aktivační s nitrifikací; 2030: 0 - neurčeno
1 - septik |  | 2017: 11 - aktivační s denitrif. a nitrif.; 2030: 1 - přímá aplikace na zemědělské a lesní půdě
2 - septik s dočištěním |  | 2017: 12 - čist. s biologickými filtry; 2030: 2 - kompostování
3 - domovní mikročistírna - disky |  | 2017: 13 - aktivační čistírna a rybník; 2030: 3 - skládkování
4 - domovní mikročistírna - filtry |  | 2017: 14 - aktiv. č. s nitrif. a rybník; 2030: 4 - spalování
5 - kořenová čistírna |  | 2017: 15 - aktiv. č. s nitr. a mikrosíty; 2030: 5 - rekultivace
6 - stabilizační nádrž |  | 2017: 16 - aktivač. č. a rycholfiltrace; 2030: 6 - převoz do jiné ČOV ke zpracování
7 - čistírna s biokontaktory |  | 2017: 17 - č. s nitrif. a srážením P; 2030: 101 - přímá aplikace na zemědělské a lesní půdě + kompostování
8 - malá aktiv. čistírna s nitrifikací |  | 2017: 18 - č. s denitrif. + nitr. + sráž. P; 2030: 102 - přímá aplikace na zemědělské a lesní půdě + skládkování
9 - aktivační čistírna |  | 2017: 19 - č. s denit., nitr., sráž. P, filtr.; 2030: 103 - kompostování + spalování
104 - skládkování + převoz do jiné ČOV
105 - přímá aplikace na zem. a les. půdě + kompostování + převoz do jiné ČOV
106 - kompostování + skládkování + rekultivace

## tab.XII
Plán rozvoje pro kraj : Jihomoravský |  |  |  | Provozní skupina : |  | CZ0647.6212.0319.01-Vedrovice
Tab. XII - TECHNICKÉ A FINANČNÍ ÚDAJE KANALIZACÍ
CZ0647.6212.0319.01-Vedrovice
(číslo a název obce)
ID | K | H l a v n í o b j e k t y |  |  |  | stávající objekty |  |  | rekonstrukce |  | nové stavby
|  | 1 čistírny odpadních vod |  |  |  | DHM | rok uved. | posl. rekon. | DHM | rok zaháj. | DHM | rok zaháj.
|  | název | typ ČOV |  | kap. m3/d | mil. Kč | do provozu | /rok zrušení | mil.Kč | /ukončení | mil. Kč | /ukončení
2 biologický rybník
|  |  | plocha (ha) |  | kap. EO
3 kanalizační síť
|  |  |  | DN(mm) | délka(km)
K.S |  | KS Vedrovice |  | < 100 | 7.244 |  | 2012 | 2014
4 výtlačné řady
|  |  |  | DN(mm) | délka(km)
V.S |  | Výtlak Vedrovice |  | < 100 | 2.742 |  | 2012 | 2014
5 čerpací stanice
|  |  |  | Qkap(l/s) | h(m)
6 kanalizační přípojky
|  |  |  | počet | délka(km)
S.S |  | přípojky Vedrovice |  | 333 | 3.962 |  | 2012 | 2014
7 jímky
|  |  | typ |  | počet ks
|  | SOUČET |  |  |  | 0 |  |  | 0 |  | 0