## tab.VI
Plán rozvoje pro kraj : Jihomoravský
Tab. VI - KANALIZACE - ZÁKLADNÍ ÚDAJE
CZ0647.6212.0320.01 - Vémyslice
(provozní skupina)
| jednotky | 2017 | 2020 | 2025 | 2030 | 2035 | 2040 | 2045 | 2050
Celkový počet obyvatel | os. | 733 | 728 | 728 | 725 | 720 | 714 | 708 | 702
Odkanalizování
Počet obyv. napoj na kanalizaci | os. | 592 | 613 | 654 | 692 | 687 | 681 | 676 | 670
Počet obyv. napoj na kanalizaci | % | 80.764 | 84.2033 | 89.8352 | 95.4483 | 95.4167 | 95.3782 | 95.4802 | 95.4416
Přírůstek | os |  | 21 | 41 | 38 | -5 | -6 | -5 | -6
Čištění odpadních vod
Počet obyv. napoj ČOV | os. | 592 | 613 | 654 | 692 | 687 | 681 | 676 | 670
Počet obyv. napoj ČOV | % | 80.764 | 84.2033 | 89.8352 | 95.4483 | 95.4167 | 95.3782 | 95.4802 | 95.4416
Počet obyv. se svozem na ČOV | os. | 141 | 115 | 74 | 33 | 33 | 33 | 32 | 32
Počet obyv. se svozem na ČOV | % | 19.236 | 15.7967 | 10.1648 | 4.5517 | 4.5833 | 4.6218 | 4.5198 | 4.5584
Celková produkce odp. vod | mil. m3/rok | 0.030467 | 0.030437 | 0.030737 | 0.030905 | 0.030686 | 0.030423 | 0.030167 | 0.029904
Odpad. vody čištěné na ČOV | mil. m3/rok | 0.026349 | 0.027079 | 0.028576 | 0.029941 | 0.029722 | 0.029459 | 0.029233 | 0.02897
Odpad. vody čištěné na ČOV | % | 86.4862 | 88.9675 | 92.97 | 96.882 | 96.8598 | 96.8326 | 96.9026 | 96.8754
Přírustek odp. vody čištěné na ČOV | mil. m3/rok |  | 0.00073 | 0.0014965 | 0.0013651 | -0.000219 | -0.0002628 | -0.0002263 | -0.0002628
Přírustek odp. vody čištěné na ČOV | % |  | 2.6958 | 5.2369 | 4.5593 | -0.73683 | -0.89208 | -0.77413 | -0.90714
Odpad. vody čištěné v septicích | mil. m3/rok | 0 | 0 | 0 | 0 | 0 | 0 | 0 | 0
Odpad. vody čištěné v septicích | % | 0 | 0 | 0 | 0 | 0 | 0 | 0 | 0
Odpad. vody nečištěné | tis. m3/rok | 4.1172 | 3.358 | 2.1608 | 0.9636 | 0.9636 | 0.9636 | 0.9344 | 0.9344
Odpad. vody nečištěné | % | 13.5138 | 11.0325 | 7.03 | 3.118 | 3.1402 | 3.1674 | 3.0974 | 3.1246
Počet ČOV | ks | bar: 2017 to 2050
Celková kapacita ČOV | m3/d | 91.3 | 91.3 | 91.3 | 91.3 | 91.3 | 91.3 | 91.3 | 91.3
Přírůstek | m3/d |  | 0 | 0 | 0 | 0 | 0 | 0 | 0
Přebytek kapacity | m3/d | 91.3 | 91.3 | 91.3 | 91.3 | 91.3 | 91.3 | 91.3 | 91.3
Nedostatek kapacity | m3/d
Celková délka nové kanalizace | km | 0 | 0 | 0.545 | 0.545 | 0.545 | 0.545 | 0.545 | 0.545
Přírůstek | km |  | 0 | 0.545 | 0 | 0 | 0 | 0 | 0
Přírůstek | % |  | 0 | 7.2493 | 0 | 0 | 0 | 0 | 0
Celková délka rek. kanalizace | km | 0 | 0 | 0 | 0 | 0 | 0 | 0 | 0
Přírůstek | km |  | 0 | 0 | 0 | 0 | 0 | 0 | 0
Přírůstek | % |  | 0 | 0 | 0 | 0 | 0 | 0 | 0
Produkce zněčištění
BSK5 | t/rok | 15.3194 | 15.5767 | 16.1753 | 16.7006 | 16.5783 | 16.4316 | 16.2994 | 16.1527
NL | t/rok | 14.0428 | 14.2787 | 14.8274 | 15.3089 | 15.1968 | 15.0623 | 14.9412 | 14.8067
CHSK | t/rok | 28.3977 | 28.8674 | 29.9648 | 30.9264 | 30.7002 | 30.4286 | 30.1838 | 29.9122
Odstranění znečištění
BSK5 | t/rok | 13.7104 | 14.1415 | 15.0065 | 15.801 | 15.6835 | 15.5426 | 15.4227 | 15.2818
NL | t/rok | 12.4405 | 12.8322 | 13.6178 | 14.3395 | 14.2329 | 14.105 | 13.9962 | 13.8683
CHSK | t/rok | 24.5345 | 25.2973 | 26.8312 | 28.2392 | 28.0294 | 27.7775 | 27.5631 | 27.3112
Celkové investiční náklady ročně | mil. Kč | 0 | 1.1432 | 1.1432 | 0 | 0 | 0 | 0 | 0
Celkové investiční náklady součtově | mil. Kč | 0 | 1.1432 | 2.2863 | 2.2863 | 2.2863 | 2.2863 | 2.2863 | 2.2863

## tab.IX
Kraj : Jihomoravský |  |  |  |  | Provozní skupina : |  | CZ0647.6212.0320.01 - Vémyslice
Tab. IX - KANALIZACE - REKAPITULACE VSTUPNÍCH ÚDAJŮ
CZ0647.6212.0320.01 - Vémyslice
(číslo a název obce)
| jedn. | 2017 | 2020 | 2025 | 2030 | 2035 | 2040 | 2045 | 2050
Počet trvale bydl.obyvatel | os. | 683 | 678 | 678 | 675 | 670 | 664 | 658 | 652
Počet osob s ČOP | os. | 50 | 50 | 50 | 50 | 50 | 50 | 50 | 50
ODKANALIZOVÁNÍ OBCE
Rozsah odkanalizování | - | 2017: celá obec
Typ kanalizace | - | 2017: splašková kanalizace
Počet obyv.napoj.na kanal.
- trvale bydlící | os. | 542 | 563 | 604 | 642 | 637 | 631 | 626 | 620
- počet osob s ČOP | os. | 50 | 50 | 50 | 50 | 50 | 50 | 50 | 50
Počet obyv.nenapoj.na kanal.
- trvale bydlící | os. | 141 | 115 | 74 | 33 | 33 | 33 | 32 | 32
- počet osob s ČOP | os. | 0 | 0 | 0 | 0 | 0 | 0 | 0 | 0
LIKVIDACE ODPADNÍCH VOD
Počet obyv.napoj.na ČOV
- trvale bydlící | os. | 542 | 563 | 604 | 642 | 637 | 631 | 626 | 620
- počet osob s ČOP | os. | 50 | 50 | 50 | 50 | 50 | 50 | 50 | 50
Počet obyv.napoj.na septiky
- trvale bydlící | os. | 0 | 0 | 0 | 0 | 0 | 0 | 0 | 0
- počet osob s ČOP | os. | 0 | 0 | 0 | 0 | 0 | 0 | 0 | 0
Počet obyv.s odvoz OV
- trvale bydlící | os. | 141 | 115 | 74 | 33 | 33 | 33 | 32 | 32
- počet osob s ČOP | os. | 0 | 0 | 0 | 0 | 0 | 0 | 0 | 0
Průmysl,zemědelství,vybavenost | - | 2017: vybavenost
Způsob likvidace | - | obecní ČOV | obecní ČOV | obecní ČOV | obecní ČOV | obecní ČOV | obecní ČOV | obecní ČOV | obecní ČOV
Množství odp.vod | m3/d | 14.66 | 14.56 | 14.56 | 14.5 | 14.4 | 14.28 | 14.16 | 14.04
BSK5 | kg/d | 5.131 | 5.096 | 5.096 | 5.075 | 5.04 | 4.998 | 4.956 | 4.914
NL | kg/d | 4.7034 | 4.6713 | 4.6713 | 4.6521 | 4.62 | 4.5815 | 4.543 | 4.5045
CHSK | kg/d | 10.262 | 10.192 | 10.192 | 10.15 | 10.08 | 9.996 | 9.912 | 9.828
N-celk | kg/d | 0.94068 | 0.93427 | 0.93427 | 0.93042 | 0.924 | 0.9163 | 0.9086 | 0.9009
N-NH4 | kg/d | 0.44469 | 0.44165 | 0.44165 | 0.43983 | 0.4368 | 0.43316 | 0.42952 | 0.42588
N-NO3 | kg/d | 0.085517 | 0.084933 | 0.084933 | 0.084583 | 0.084 | 0.0833 | 0.0826 | 0.0819
P-celk | kg/d | 0.21379 | 0.21233 | 0.21233 | 0.21146 | 0.21 | 0.20825 | 0.2065 | 0.20475
Počet ČOV | ks | bar: 2017 to 2050
Kapacita ČOV | m3/d | 91.3 | 91.3 | 91.3 | 91.3 | 91.3 | 91.3 | 91.3 | 91.3
Počet čerpacích stanic | ks | 6 | 6 | 7 | 7 | 7 | 7 | 7 | 7
Délka kanal.sítě | km | 6.973 | 6.973 | 7.518 | 7.518 | 7.518 | 7.518 | 7.518 | 7.518
Počet kanal.přípojek | ks | 213 | 213 | 215 | 215 | 215 | 215 | 215 | 215
Jímky a septiky | ks | 0 | 0 | 0 | 0 | 0 | 0 | 0 | 0
Mikročistírny | ks | 0 | 0 | 0 | 0 | 0 | 0 | 0 | 0
Vysvětlivka : Počet osob s ČOP = Počet osob s časově omezeným pobytem
|  | 127.581 | 128.2261 | 128.3873 | 128.5486 | 128.7099 | 128.8711 | 129.0324 | 129.1937

## tab.X
Kraj : Jihomoravský | [5 empty] | Provozní skupina: CZ0647.6212.0320.01 - Vémyslice
Tab. X - KANALIZACE - BILANCE ODPADNÍCH VOD A ZNEČIŠTĚNÍ
CZ0647.6212.0320.01 - Vémyslice
(číslo a název obce)
| jedn. | 2017 | 2020 | 2025 | 2030 | 2035 | 2040 | 2045 | 2050
CELKOVÁ PRODUKCE
odpadních vod | m3/d | 83.47 | 83.39 | 84.21 | 84.67 | 84.07 | 83.35 | 82.65 | 81.93
BSK5 | kg/d | 41.971 | 42.676 | 44.316 | 45.755 | 45.42 | 45.018 | 44.656 | 44.254
NL | kg/d | 38.4734 | 39.1197 | 40.623 | 41.9421 | 41.635 | 41.2665 | 40.9347 | 40.5662
CHSK | kg/d | 77.802 | 79.0887 | 82.0953 | 84.73 | 84.11 | 83.366 | 82.6953 | 81.9513
Počet EO | os. | 699.5167 | 711.2667 | 738.6 | 762.5833 | 757 | 750.3 | 744.2667 | 737.5667
odp.vod likv. na ČOV | m3/d | 72.19 | 74.19 | 78.29 | 82.03 | 81.43 | 80.71 | 80.09 | 79.37
odp.vod likv. v septicích | m3/d | 0 | 0 | 0 | 0 | 0 | 0 | 0 | 0
odp.vod likv. jiným způsobem | m3/d | 11.28 | 9.2 | 5.92 | 2.64 | 2.64 | 2.64 | 2.56 | 2.56
PŘÍSUN ODP. VOD Z JINÝCH LOKALIT
množství odpadních vod | m3/d | 0 | 0 | 0 | 0 | 0 | 0 | 0 | 0
BSK5 | kg/d | 0 | 0 | 0 | 0 | 0 | 0 | 0 | 0
NL | kg/d | 0 | 0 | 0 | 0 | 0 | 0 | 0 | 0
CHSK | kg/d | 0 | 0 | 0 | 0 | 0 | 0 | 0 | 0
ODVEDENÍ ODP. VOD NA JINÉ LOKALITY
množství odpadních vod | m3/d | 0 | 0 | 0 | 0 | 0 | 0 | 0 | 0
BSK5 | kg/d | 0 | 0 | 0 | 0 | 0 | 0 | 0 | 0
NL | kg/d | 0 | 0 | 0 | 0 | 0 | 0 | 0 | 0
CHSK | kg/d | 0 | 0 | 0 | 0 | 0 | 0 | 0 | 0
PŘÍTOK NA ČOV
množství odpadních vod | m3/d | 72.19 | 74.19 | 78.29 | 82.03 | 81.43 | 80.71 | 80.09 | 79.37
BSK5 | kg/d | 39.151 | 40.376 | 42.836 | 45.095 | 44.76 | 44.358 | 44.016 | 43.614
NL | kg/d | 35.8884 | 37.0113 | 39.2663 | 41.3371 | 41.03 | 40.6615 | 40.348 | 39.9795
CHSK | kg/d | 72.632 | 74.872 | 79.382 | 83.52 | 82.9 | 82.156 | 81.522 | 80.778
Počet EO | os | 652.5167 | 672.9333 | 713.9333 | 751.5833 | 746 | 739.3 | 733.6 | 726.9
Typ ČOV | - | 11 | 11 | 11 | 11 | 11 | 11 | 11 | 11
Dočištění - snížení BSK5 | - | bar: 2017 to 2050
Denitrifikace | - | ano | ano | ano | ano | ano | ano | ano | ano
Odstraňování fosforu | - | ano | ano | ano | ano | ano | ano | ano | ano
množství odpadních vod | m3/d | 72.19 | 74.19 | 78.29 | 82.03 | 81.43 | 80.71 | 80.09 | 79.37
ODSTRANĚNÉ ZNEČIŠTĚNÍ
BSK5 | kg/d | 37.5628 | 38.7438 | 41.1136 | 43.2903 | 42.9685 | 42.5824 | 42.254 | 41.8679
NL | kg/d | 34.0837 | 35.1566 | 37.3091 | 39.2863 | 38.9943 | 38.6438 | 38.3458 | 37.9953
CHSK | kg/d | 67.2177 | 69.3077 | 73.5102 | 77.3677 | 76.7927 | 76.1027 | 75.5152 | 74.8252
ZBYTKOVÉ ZNEČIŠTĚNÍ
BSK5 | kg/d | 1.5882 | 1.6322 | 1.7224 | 1.8047 | 1.7915 | 1.7756 | 1.762 | 1.7461
NL | kg/d | 1.8048 | 1.8548 | 1.9573 | 2.0508 | 2.0358 | 2.0178 | 2.0023 | 1.9843
CHSK | kg/d | 5.4143 | 5.5643 | 5.8718 | 6.1523 | 6.1073 | 6.0533 | 6.0068 | 5.9528
Produkce kalů | m3/r | 457.0143 | 471.3831 | 500.2157 | 526.6991 | 522.7839 | 518.0856 | 514.0906 | 509.3923
Způsob likvidace kalů | - | 6 | 6 | 6 | 6 | 6 | 6 | 6 | 6
Množství kalu po odvodnění | m3/r | 109.6834 | 113.132 | 120.0518 | 126.4078 | 125.4681 | 124.3405 | 123.3817 | 122.2542
Typ čistírny odpadních vod: |  | 2030: Způsoby likvidace kalů:
0 - neurčeno |  | 2017: 10 - aktivační s nitrifikací; 2030: 0 - neurčeno
1 - septik |  | 2017: 11 - aktivační s denitrif. a nitrif.; 2030: 1 - přímá aplikace na zemědělské a lesní půdě
2 - septik s dočištěním |  | 2017: 12 - čist. s biologickými filtry; 2030: 2 - kompostování
3 - domovní mikročistírna - disky |  | 2017: 13 - aktivační čistírna a rybník; 2030: 3 - skládkování
4 - domovní mikročistírna - filtry |  | 2017: 14 - aktiv. č. s nitrif. a rybník; 2030: 4 - spalování
5 - kořenová čistírna |  | 2017: 15 - aktiv. č. s nitr. a mikrosíty; 2030: 5 - rekultivace
6 - stabilizační nádrž |  | 2017: 16 - aktivač. č. a rycholfiltrace; 2030: 6 - převoz do jiné ČOV ke zpracování
7 - čistírna s biokontaktory |  | 2017: 17 - č. s nitrif. a srážením P; 2030: 101 - přímá aplikace na zemědělské a lesní půdě + kompostování
8 - malá aktiv. čistírna s nitrifikací |  | 2017: 18 - č. s denitrif. + nitr. + sráž. P; 2030: 102 - přímá aplikace na zemědělské a lesní půdě + skládkování
9 - aktivační čistírna |  | 2017: 19 - č. s denit., nitr., sráž. P, filtr.; 2030: 103 - kompostování + spalování
104 - skládkování + převoz do jiné ČOV
105 - přímá aplikace na zem. a les. půdě + kompostování + převoz do jiné ČOV
106 - kompostování + skládkování + rekultivace

## tab.XII
Plán rozvoje pro kraj : Jihomoravský |  |  |  | Provozní skupina : |  | CZ0647.6212.0320.01-Vémyslice
Tab. XII - TECHNICKÉ A FINANČNÍ ÚDAJE KANALIZACÍ
CZ0647.6212.0320.01-Vémyslice
(číslo a název obce)
ID | K | H l a v n í o b j e k t y |  |  |  | stávající objekty |  |  | rekonstrukce |  | nové stavby
|  | 1 čistírny odpadních vod |  |  |  | DHM | rok uved. | posl. rekon. | DHM | rok zaháj. | DHM | rok zaháj.
|  | název | typ ČOV |  | kap. m3/d | mil. Kč | do provozu | /rok zrušení | mil.Kč | /ukončení | mil. Kč | /ukončení
C.S |  | ČOV Vémyslice | aktivační čistírna s denitrifikací a nitrifikací |  | 91.3 | 7.9576 | 2013 | 2013
2 biologický rybník
|  |  | plocha (ha) |  | kap. EO
3 kanalizační síť
|  |  |  | DN(mm) | délka(km)
K.S |  | KS Vémyslice |  | < 100 | 5.818 |  | 2013 | 2015
K.N |  | dostavba KS Vémyslice |  | < 100 | 0.125 | [5 empty] | 0.5797 | 2020/2021
4 výtlačné řady
|  |  |  | DN(mm) | délka(km)
V.S |  | Výtlak Vémyslice |  | < 100 | 1.155 |  | 2013 | 2015
V.N |  | Výtlak Vémyslice |  | < 100 | 0.42 | [5 empty] | 1.0742 | 2020/2021
5 čerpací stanice
|  |  |  | Qkap(l/s) | h(m)
S.S |  | ČS 1 |  | 0 | 0 |  | 2013 | 2015
S.S |  | ČS 2 |  | 0 | 0 |  | 2013 | 2015
S.S |  | ČS 3 |  | 0 | 0 |  | 2013 | 2015
S.S |  | ČS 4 |  | 0 | 0 |  | 2013 | 2015
S.S |  | ČS 5 |  | 0 | 0 |  | 2013 | 2015
S.S |  | ČS 6 |  | 0 | 0 |  | 2013 | 2015
S.N |  | ČS 7 |  | 3.5 | 0 | [5 empty] | 0.23109 | 2020/2021
6 kanalizační přípojky
|  |  |  | počet | délka(km)
S.S |  | přípojky Vémyslice |  | 213 | 1.704 |  | 2013 | 2015
S.N |  | přípojky Vémyslice |  | 2 | 0.116 | [5 empty] | 0.4013 | 2020/2021
7 jímky
|  |  | typ |  | počet ks
|  | SOUČET |  |  |  | 7.9576 |  |  | 0 |  | 2.2863