## tab.VI
Plán rozvoje pro kraj : Jihomoravský
Tab. VI - KANALIZACE - ZÁKLADNÍ ÚDAJE
CZ0647.6220.0539.01 - Bantice
(provozní skupina)
| jednotky | 2017 | 2020 | 2025 | 2030 | 2035 | 2040 | 2045 | 2050
Celkový počet obyvatel | os. | 280 | 278 | 278 | 277 | 275 | 272 | 270 | 267
Odkanalizování
Počet obyv. napoj na kanalizaci | os. | 265 | 267 | 273 | 277 | 275 | 272 | 270 | 267
Počet obyv. napoj na kanalizaci | % | 94.6429 | 96.0432 | 98.2014 | 100 | 100 | 100 | 100 | 100
Přírůstek | os |  | 2 | 6 | 4 | -2 | -3 | -2 | -3
Čištění odpadních vod
Počet obyv. napoj ČOV | os. | 265 | 267 | 273 | 277 | 275 | 272 | 270 | 267
Počet obyv. napoj ČOV | % | 94.6429 | 96.0432 | 98.2014 | 100 | 100 | 100 | 100 | 100
Počet obyv. se svozem na ČOV | os. | 15 | 11 | 5 | 0 | 0 | 0 | 0 | 0
Počet obyv. se svozem na ČOV | % | 5.3571 | 3.9568 | 1.7986 | 0 | 0 | 0 | 0 | 0
Celková produkce odp. vod | mil. m3/rok | 0.012175 | 0.012132 | 0.012175 | 0.012175 | 0.012102 | 0.011993 | 0.01192 | 0.01181
Odpad. vody čištěné na ČOV | mil. m3/rok | 0.0096725 | 0.01181 | 0.012029 | 0.012175 | 0.012102 | 0.011993 | 0.01192 | 0.01181
Odpad. vody čištěné na ČOV | % | 79.4423 | 97.3524 | 98.8009 | 100 | 100 | 100 | 100 | 100
Přírustek odp. vody čištěné na ČOV | mil. m3/rok |  | 0.002138 | 0.000219 | 0.000146 | -7.3e-05 | -0.0001095 | -7.3e-05 | -0.0001095
Přírustek odp. vody čištěné na ČOV | % |  | 18.1025 | 1.8205 | 1.1991 | -0.60318 | -0.91303 | -0.61242 | -0.92714
Odpad. vody čištěné v septicích | mil. m3/rok | 0 | 0 | 0 | 0 | 0 | 0 | 0 | 0
Odpad. vody čištěné v septicích | % | 0 | 0 | 0 | 0 | 0 | 0 | 0 | 0
Odpad. vody nečištěné | tis. m3/rok | 2.503 | 0.3212 | 0.146 | 0 | 0 | 0 | 0 | 0
Odpad. vody nečištěné | % | 20.5577 | 2.6476 | 1.1991 | 0 | 0 | 0 | 0 | 0
Počet ČOV | ks | 0 | 0 | 0 | 0 | 0 | 0 | 0 | 0
Celková kapacita ČOV | m3/d | 0 | 0 | 0 | 0 | 0 | 0 | 0 | 0
Přírůstek | m3/d |  | 0 | 0 | 0 | 0 | 0 | 0 | 0
Přebytek kapacity | m3/d
Nedostatek kapacity | m3/d | 0 | 0 | 0 | 0 | 0 | 0 | 0 | 0
Celková délka nové kanalizace | km | 0 | 0 | 0 | 0.325 | 0.325 | 0.325 | 0.325 | 0.325
Přírůstek | km |  | 0 | 0 | 0.325 | 0 | 0 | 0 | 0
Přírůstek | % |  | 0 | 0 | 10.1977 | 0 | 0 | 0 | 0
Celková délka rek. kanalizace | km | 0 | 0 | 0 | 0 | 0 | 0 | 0 | 0
Přírůstek | km |  | 0 | 0 | 0 | 0 | 0 | 0 | 0
Přírůstek | % |  | 0 | 0 | 0 | 0 | 0 | 0 | 0
Produkce zněčištění
BSK5 | t/rok | 6.6357 | 6.6503 | 6.7379 | 6.789 | 6.7452 | 6.6795 | 6.6357 | 6.57
NL | t/rok | 6.0828 | 6.0962 | 6.1765 | 6.2233 | 6.1831 | 6.1229 | 6.0828 | 6.0225
CHSK | t/rok | 12.286 | 12.3128 | 12.4734 | 12.567 | 12.4867 | 12.3663 | 12.286 | 12.1655
Odstranění znečištění
BSK5 | t/rok | 5.8035 | 6.3102 | 6.4368 | 6.5212 | 6.479 | 6.4157 | 6.3735 | 6.3102
NL | t/rok | 5.3199 | 5.7273 | 5.8423 | 5.9189 | 5.8806 | 5.8231 | 5.7848 | 5.7273
CHSK | t/rok | 10.6397 | 11.2798 | 11.5042 | 11.6539 | 11.5791 | 11.4668 | 11.392 | 11.2798
Celkové investiční náklady ročně | mil. Kč | 0 | 0 | 0 | 1.9703 | 0 | 0 | 0 | 0
Celkové investiční náklady součtově | mil. Kč | 0 | 0 | 0 | 1.9703 | 1.9703 | 1.9703 | 1.9703 | 1.9703

## tab.IX
Kraj : Jihomoravský |  |  |  |  | Provozní skupina : |  | CZ0647.6220.0539.01 - Bantice
Tab. IX - KANALIZACE - REKAPITULACE VSTUPNÍCH ÚDAJŮ
CZ0647.6220.0539.01 - Bantice
(číslo a název obce)
| jedn. | 2017 | 2020 | 2025 | 2030 | 2035 | 2040 | 2045 | 2050
Počet trvale bydl.obyvatel | os. | 280 | 278 | 278 | 277 | 275 | 272 | 270 | 267
Počet osob s ČOP | os. | 0 | 0 | 0 | 0 | 0 | 0 | 0 | 0
ODKANALIZOVÁNÍ OBCE
Rozsah odkanalizování | - | 2017: celá obec
Typ kanalizace | - | 2017: splašková kanalizace
Počet obyv.napoj.na kanal.
- trvale bydlící | os. | 265 | 267 | 273 | 277 | 275 | 272 | 270 | 267
- počet osob s ČOP | os. | 0 | 0 | 0 | 0 | 0 | 0 | 0 | 0
Počet obyv.nenapoj.na kanal.
- trvale bydlící | os. | 15 | 11 | 5 | 0 | 0 | 0 | 0 | 0
- počet osob s ČOP | os. | 0 | 0 | 0 | 0 | 0 | 0 | 0 | 0
LIKVIDACE ODPADNÍCH VOD
Počet obyv.napoj.na ČOV
- trvale bydlící | os. | 265 | 267 | 273 | 277 | 275 | 272 | 270 | 267
- počet osob s ČOP | os. | 0 | 0 | 0 | 0 | 0 | 0 | 0 | 0
Počet obyv.napoj.na septiky
- trvale bydlící | os. | 0 | 0 | 0 | 0 | 0 | 0 | 0 | 0
- počet osob s ČOP | os. | 0 | 0 | 0 | 0 | 0 | 0 | 0 | 0
Počet obyv.s odvoz OV
- trvale bydlící | os. | 15 | 11 | 5 | 0 | 0 | 0 | 0 | 0
- počet osob s ČOP | os. | 0 | 0 | 0 | 0 | 0 | 0 | 0 | 0
Průmysl,zemědelství,vybavenost | - | 2017: vybavenost
Způsob likvidace | - | jímky na vyvážení | obecní ČOV | obecní ČOV | obecní ČOV | obecní ČOV | obecní ČOV | obecní ČOV | obecní ČOV
Množství odp.vod | m3/d | 5.6575 | 5.6575 | 5.6575 | 5.6575 | 5.6575 | 5.6575 | 5.6575 | 5.6575
BSK5 | kg/d | 1.9801 | 1.9801 | 1.9801 | 1.9801 | 1.9801 | 1.9801 | 1.9801 | 1.9801
NL | kg/d | 1.8151 | 1.8151 | 1.8151 | 1.8151 | 1.8151 | 1.8151 | 1.8151 | 1.8151
CHSK | kg/d | 3.9603 | 3.9603 | 3.9603 | 3.9603 | 3.9603 | 3.9603 | 3.9603 | 3.9603
N-celk | kg/d | 0.36303 | 0.36303 | 0.36303 | 0.36303 | 0.36303 | 0.36303 | 0.36303 | 0.36303
N-NH4 | kg/d | 0.17161 | 0.17161 | 0.17161 | 0.17161 | 0.17161 | 0.17161 | 0.17161 | 0.17161
N-NO3 | kg/d | 0.033002 | 0.033002 | 0.033002 | 0.033002 | 0.033002 | 0.033002 | 0.033002 | 0.033002
P-celk | kg/d | 0.082506 | 0.082506 | 0.082506 | 0.082506 | 0.082506 | 0.082506 | 0.082506 | 0.082506
Počet ČOV | ks | 0 | 0 | 0 | 0 | 0 | 0 | 0 | 0
Kapacita ČOV | m3/d | 0 | 0 | 0 | 0 | 0 | 0 | 0 | 0
Počet čerpacích stanic | ks | 2 | 2 | 2 | 2 | 2 | 2 | 2 | 2
Délka kanal.sítě | km | 2.862 | 2.862 | 2.862 | 3.187 | 3.187 | 3.187 | 3.187 | 3.187
Počet kanal.přípojek | ks | 122 | 122 | 122 | 138 | 138 | 138 | 138 | 138
Jímky a septiky | ks | 0 | 0 | 0 | 0 | 0 | 0 | 0 | 0
Mikročistírny | ks | 0 | 0 | 0 | 0 | 0 | 0 | 0 | 0
Vysvětlivka : Počet osob s ČOP = Počet osob s časově omezeným pobytem
|  | 127.581 | 128.2261 | 128.3873 | 128.5486 | 128.7099 | 128.8711 | 129.0324 | 129.1937

## tab.X
Kraj : Jihomoravský | [5 empty] | Provozní skupina: CZ0647.6220.0539.01 - Bantice
Tab. X - KANALIZACE - BILANCE ODPADNÍCH VOD A ZNEČIŠTĚNÍ
CZ0647.6220.0539.01 - Bantice
(číslo a název obce)
| jedn. | 2017 | 2020 | 2025 | 2030 | 2035 | 2040 | 2045 | 2050
CELKOVÁ PRODUKCE
odpadních vod | m3/d | 33.3575 | 33.2375 | 33.3575 | 33.3575 | 33.1575 | 32.8575 | 32.6575 | 32.3575
BSK5 | kg/d | 18.1801 | 18.2201 | 18.4601 | 18.6001 | 18.4801 | 18.3001 | 18.1801 | 18.0001
NL | kg/d | 16.6651 | 16.7018 | 16.9218 | 17.0501 | 16.9401 | 16.7751 | 16.6651 | 16.5001
CHSK | kg/d | 33.6603 | 33.7336 | 34.1736 | 34.4303 | 34.2103 | 33.8803 | 33.6603 | 33.3303
Počet EO | os. | 303.0023 | 303.6689 | 307.6689 | 310.0023 | 308.0023 | 305.0023 | 303.0023 | 300.0023
odp.vod likv. na ČOV | m3/d | 26.5 | 32.3575 | 32.9575 | 33.3575 | 33.1575 | 32.8575 | 32.6575 | 32.3575
odp.vod likv. v septicích | m3/d | 0 | 0 | 0 | 0 | 0 | 0 | 0 | 0
odp.vod likv. jiným způsobem | m3/d | 6.8575 | 0.88 | 0.4 | 0 | 0 | 0 | 0 | 0
PŘÍSUN ODP. VOD Z JINÝCH LOKALIT
množství odpadních vod | m3/d | 0 | 0 | 0 | 0 | 0 | 0 | 0 | 0
BSK5 | kg/d | 0 | 0 | 0 | 0 | 0 | 0 | 0 | 0
NL | kg/d | 0 | 0 | 0 | 0 | 0 | 0 | 0 | 0
CHSK | kg/d | 0 | 0 | 0 | 0 | 0 | 0 | 0 | 0
ODVEDENÍ ODP. VOD NA JINÉ LOKALITY
množství odpadních vod | m3/d | 0 | 32.3575 | 32.9575 | 33.3575 | 33.1575 | 32.8575 | 32.6575 | 32.3575
BSK5 | kg/d | 0 | 18.0001 | 18.3601 | 18.6001 | 18.4801 | 18.3001 | 18.1801 | 18.0001
NL | kg/d | 0 | 16.5001 | 16.8301 | 17.0501 | 16.9401 | 16.7751 | 16.6651 | 16.5001
CHSK | kg/d | 0 | 33.3303 | 33.9903 | 34.4303 | 34.2103 | 33.8803 | 33.6603 | 33.3303
PŘÍTOK NA ČOV
množství odpadních vod | m3/d
BSK5 | kg/d
NL | kg/d
CHSK | kg/d
Počet EO | os
Typ ČOV | -
Dočištění - snížení BSK5 | -
Denitrifikace | -
Odstraňování fosforu | -
množství odpadních vod | m3/d
ODSTRANĚNÉ ZNEČIŠTĚNÍ
BSK5 | kg/d | 0 | 17.2883 | 17.6351 | 17.8663 | 17.7507 | 17.5773 | 17.4617 | 17.2883
NL | kg/d | 0 | 15.6912 | 16.0062 | 16.2162 | 16.1112 | 15.9537 | 15.8487 | 15.6912
CHSK | kg/d | 0 | 30.9035 | 31.5185 | 31.9285 | 31.7235 | 31.416 | 31.211 | 30.9035
ZBYTKOVÉ ZNEČIŠTĚNÍ
BSK5 | kg/d | 18.1801 | 0.71187 | 0.72507 | 0.73387 | 0.72947 | 0.72287 | 0.71847 | 0.71187
NL | kg/d | 16.6651 | 0.80894 | 0.82394 | 0.83394 | 0.82894 | 0.82144 | 0.81644 | 0.80894
CHSK | kg/d | 33.6603 | 2.4268 | 2.4718 | 2.5018 | 2.4868 | 2.4643 | 2.4493 | 2.4268
Produkce kalů | m3/r | 0 | 210.3406 | 214.56 | 217.373 | 215.9665 | 213.8568 | 212.4503 | 210.3406
Způsob likvidace kalů | -
Množství kalu po odvodnění | m3/r | 0 | 50.4818 | 51.4944 | 52.1695 | 51.832 | 51.3256 | 50.9881 | 50.4818
Typ čistírny odpadních vod: |  | 2030: Způsoby likvidace kalů:
0 - neurčeno |  | 2017: 10 - aktivační s nitrifikací; 2030: 0 - neurčeno
1 - septik |  | 2017: 11 - aktivační s denitrif. a nitrif.; 2030: 1 - přímá aplikace na zemědělské a lesní půdě
2 - septik s dočištěním |  | 2017: 12 - čist. s biologickými filtry; 2030: 2 - kompostování
3 - domovní mikročistírna - disky |  | 2017: 13 - aktivační čistírna a rybník; 2030: 3 - skládkování
4 - domovní mikročistírna - filtry |  | 2017: 14 - aktiv. č. s nitrif. a rybník; 2030: 4 - spalování
5 - kořenová čistírna |  | 2017: 15 - aktiv. č. s nitr. a mikrosíty; 2030: 5 - rekultivace
6 - stabilizační nádrž |  | 2017: 16 - aktivač. č. a rycholfiltrace; 2030: 6 - převoz do jiné ČOV ke zpracování
7 - čistírna s biokontaktory |  | 2017: 17 - č. s nitrif. a srážením P; 2030: 101 - přímá aplikace na zemědělské a lesní půdě + kompostování
8 - malá aktiv. čistírna s nitrifikací |  | 2017: 18 - č. s denitrif. + nitr. + sráž. P; 2030: 102 - přímá aplikace na zemědělské a lesní půdě + skládkování
9 - aktivační čistírna |  | 2017: 19 - č. s denit., nitr., sráž. P, filtr.; 2030: 103 - kompostování + spalování
104 - skládkování + převoz do jiné ČOV
105 - přímá aplikace na zem. a les. půdě + kompostování + převoz do jiné ČOV
106 - kompostování + skládkování + rekultivace

## tab.XII
Plán rozvoje pro kraj : Jihomoravský |  |  |  | Provozní skupina : |  | CZ0647.6220.0539.01-Bantice
Tab. XII - TECHNICKÉ A FINANČNÍ ÚDAJE KANALIZACÍ
CZ0647.6220.0539.01-Bantice
(číslo a název obce)
ID | K | H l a v n í o b j e k t y |  |  |  | stávající objekty |  |  | rekonstrukce |  | nové stavby
|  | 1 čistírny odpadních vod |  |  |  | DHM | rok uved. | posl. rekon. | DHM | rok zaháj. | DHM | rok zaháj.
|  | název | typ ČOV |  | kap. m3/d | mil. Kč | do provozu | /rok zrušení | mil.Kč | /ukončení | mil. Kč | /ukončení
2 biologický rybník
|  |  | plocha (ha) |  | kap. EO
3 kanalizační síť
|  |  |  | DN(mm) | délka(km)
K.S |  | KS Bantice |  | < 100 | 2.825 |  | 1999 | 2017
K.N |  | dostavba KS Bantice |  | < 100 | 0.325 | [5 empty] | 1.5275 | 2028/2030
4 výtlačné řady
|  |  |  | DN(mm) | délka(km)
V.S |  | Výtlak Bantice |  | < 100 | 0.037 |  | 1999 | 2017
5 čerpací stanice
|  |  |  | Qkap(l/s) | h(m)
S.S |  | ČS 1 |  | 0 | 0 |  | 1999 | 2017
S.S |  | ČS 2 |  | 0 | 0 |  | 1999 | 2017
6 kanalizační přípojky
|  |  |  | počet | délka(km)
S.S |  | přípojky Bantice |  | 122 | 0.976 |  | 1999 | 2017
S.N |  | přípojky Bantice |  | 16 | 0.128 | [5 empty] | 0.44282 | 2028/2030
7 jímky
|  |  | typ |  | počet ks
|  | SOUČET |  |  |  | 0 |  |  | 0 |  | 1.9703