## tab.VI
Plán rozvoje pro kraj : Jihomoravský
Tab. VI - KANALIZACE - ZÁKLADNÍ ÚDAJE
CZ0647.6220.0540.01 - Běhařovice - část obce Běhařovice
(provozní skupina)
| jednotky | 2017 | 2020 | 2025 | 2030 | 2035 | 2040 | 2045 | 2050
Celkový počet obyvatel | os. | 229 | 228 | 228 | 227 | 226 | 224 | 223 | 222
Odkanalizování
Počet obyv. napoj na kanalizaci | os. | 177 | 192 | 204 | 217 | 216 | 214 | 213 | 212
Počet obyv. napoj na kanalizaci | % | 77.2926 | 84.2105 | 89.4737 | 95.5947 | 95.5752 | 95.5357 | 95.5157 | 95.4955
Přírůstek | os |  | 15 | 12 | 13 | -1 | -2 | -1 | -1
Čištění odpadních vod
Počet obyv. napoj ČOV | os. | 177 | 192 | 204 | 217 | 216 | 214 | 213 | 212
Počet obyv. napoj ČOV | % | 77.2926 | 84.2105 | 89.4737 | 95.5947 | 95.5752 | 95.5357 | 95.5157 | 95.4955
Počet obyv. se svozem na ČOV | os. | 52 | 36 | 24 | 10 | 10 | 10 | 10 | 10
Počet obyv. se svozem na ČOV | % | 22.7074 | 15.7895 | 10.5263 | 4.4053 | 4.4248 | 4.4643 | 4.4843 | 4.5045
Celková produkce odp. vod | mil. m3/rok | 0.0085118 | 0.0087401 | 0.0089443 | 0.0091386 | 0.0090948 | 0.0090072 | 0.0089634 | 0.0089196
Odpad. vody čištěné na ČOV | mil. m3/rok | 0.0081322 | 0.0084773 | 0.0087691 | 0.0090656 | 0.0090218 | 0.0089342 | 0.0088904 | 0.0088466
Odpad. vody čištěné na ČOV | % | 95.5403 | 96.9932 | 98.0412 | 99.2012 | 99.1973 | 99.1895 | 99.1856 | 99.1816
Přírustek odp. vody čištěné na ČOV | mil. m3/rok |  | 0.00034514 | 0.00029171 | 0.00029653 | -4.38e-05 | -8.76e-05 | -4.38e-05 | -4.38e-05
Přírustek odp. vody čištěné na ČOV | % |  | 4.0714 | 3.3266 | 3.2709 | -0.48549 | -0.9805 | -0.49267 | -0.49511
Odpad. vody čištěné v septicích | mil. m3/rok | 0 | 0 | 0 | 0 | 0 | 0 | 0 | 0
Odpad. vody čištěné v septicích | % | 0 | 0 | 0 | 0 | 0 | 0 | 0 | 0
Odpad. vody nečištěné | tis. m3/rok | 0.3796 | 0.2628 | 0.1752 | 0.073 | 0.073 | 0.073 | 0.073 | 0.073
Odpad. vody nečištěné | % | 4.4597 | 3.0068 | 1.9588 | 0.79881 | 0.80266 | 0.81046 | 0.81443 | 0.81842
Počet ČOV | ks | bar: 2017 to 2050
Celková kapacita ČOV | m3/d | 60 | 60 | 60 | 60 | 60 | 60 | 60 | 60
Přírůstek | m3/d |  | 0 | 0 | 0 | 0 | 0 | 0 | 0
Přebytek kapacity | m3/d | 60 | 60 | 60 | 60 | 60 | 60 | 60 | 60
Nedostatek kapacity | m3/d
Celková délka nové kanalizace | km | 0 | 0 | 0 | 0 | 0 | 0 | 0 | 0
Přírůstek | km |  | 0 | 0 | 0 | 0 | 0 | 0 | 0
Přírůstek | % |  | 0 | 0 | 0 | 0 | 0 | 0 | 0
Celková délka rek. kanalizace | km | 0 | 0 | 0 | 0 | 0 | 0 | 0 | 0
Přírůstek | km |  | 0 | 0 | 0 | 0 | 0 | 0 | 0
Přírůstek | % |  | 0 | 0 | 0 | 0 | 0 | 0 | 0
Produkce zněčištění
BSK5 | t/rok | 4.7461 | 4.8092 | 4.8749 | 4.9271 | 4.9027 | 4.8538 | 4.8293 | 4.8049
NL | t/rok | 4.3506 | 4.4085 | 4.4687 | 4.5165 | 4.4941 | 4.4493 | 4.4269 | 4.4045
CHSK | t/rok | 8.7987 | 8.914 | 9.0345 | 9.1297 | 9.0845 | 8.994 | 8.9487 | 8.9034
Odstranění znečištění
BSK5 | t/rok | 4.2174 | 4.3578 | 4.4805 | 4.6004 | 4.5773 | 4.531 | 4.5079 | 4.4847
NL | t/rok | 3.7643 | 3.8887 | 3.9975 | 4.1037 | 4.0831 | 4.0417 | 4.0211 | 4.0004
CHSK | t/rok | 7.3822 | 7.6202 | 7.829 | 8.0322 | 7.9917 | 7.9108 | 7.8704 | 7.8299
Celkové investiční náklady ročně | mil. Kč | 0 | 0 | 0 | 0 | 0 | 0 | 0 | 0
Celkové investiční náklady součtově | mil. Kč | 0 | 0 | 0 | 0 | 0 | 0 | 0 | 0

## tab.IX
Kraj : Jihomoravský |  |  |  |  | Provozní skupina : |  | CZ0647.6220.0540.01 - Běhařovice - část obce Běhařovice
Tab. IX - KANALIZACE - REKAPITULACE VSTUPNÍCH ÚDAJŮ
CZ0647.6220.0540.01 - Běhařovice - část obce Běhařovice
(číslo a název obce)
| jedn. | 2017 | 2020 | 2025 | 2030 | 2035 | 2040 | 2045 | 2050
Počet trvale bydl.obyvatel | os. | 177 | 176 | 176 | 175 | 174 | 172 | 171 | 170
Počet osob s ČOP | os. | 52 | 52 | 52 | 52 | 52 | 52 | 52 | 52
ODKANALIZOVÁNÍ OBCE
Rozsah odkanalizování | - | 2017: celá obec
Typ kanalizace | - | 2017: splašková kanalizace
Počet obyv.napoj.na kanal.
- trvale bydlící | os. | 177 | 176 | 176 | 175 | 174 | 172 | 171 | 170
- počet osob s ČOP | os. | 0 | 16 | 28 | 42 | 42 | 42 | 42 | 42
Počet obyv.nenapoj.na kanal.
- trvale bydlící | os. | 0 | 0 | 0 | 0 | 0 | 0 | 0 | 0
- počet osob s ČOP | os. | 52 | 36 | 24 | 10 | 10 | 10 | 10 | 10
LIKVIDACE ODPADNÍCH VOD
Počet obyv.napoj.na ČOV
- trvale bydlící | os. | 177 | 176 | 176 | 175 | 174 | 172 | 171 | 170
- počet osob s ČOP | os. | 0 | 16 | 28 | 42 | 42 | 42 | 42 | 42
Počet obyv.napoj.na septiky
- trvale bydlící | os. | 0 | 0 | 0 | 0 | 0 | 0 | 0 | 0
- počet osob s ČOP | os. | 0 | 0 | 0 | 0 | 0 | 0 | 0 | 0
Počet obyv.s odvoz OV
- trvale bydlící | os. | 0 | 0 | 0 | 0 | 0 | 0 | 0 | 0
- počet osob s ČOP | os. | 52 | 36 | 24 | 10 | 10 | 10 | 10 | 10
Průmysl,zemědelství,vybavenost | - | 2017: vybavenost
Způsob likvidace | - | obecní ČOV | obecní ČOV | obecní ČOV | obecní ČOV | obecní ČOV | obecní ČOV | obecní ČOV | obecní ČOV
Množství odp.vod | m3/d | 4.58 | 4.56 | 4.56 | 4.54 | 4.52 | 4.48 | 4.46 | 4.44
BSK5 | kg/d | 1.603 | 1.596 | 1.596 | 1.589 | 1.582 | 1.568 | 1.561 | 1.554
NL | kg/d | 1.4694 | 1.463 | 1.463 | 1.4566 | 1.4502 | 1.4373 | 1.4309 | 1.4245
CHSK | kg/d | 3.206 | 3.192 | 3.192 | 3.178 | 3.164 | 3.136 | 3.122 | 3.108
N-celk | kg/d | 0.29388 | 0.2926 | 0.2926 | 0.29132 | 0.29003 | 0.28747 | 0.28618 | 0.2849
N-NH4 | kg/d | 0.13893 | 0.13832 | 0.13832 | 0.13771 | 0.13711 | 0.13589 | 0.13529 | 0.13468
N-NO3 | kg/d | 0.026717 | 0.0266 | 0.0266 | 0.026483 | 0.026367 | 0.026133 | 0.026017 | 0.0259
P-celk | kg/d | 0.066792 | 0.0665 | 0.0665 | 0.066208 | 0.065917 | 0.065333 | 0.065042 | 0.06475
Počet ČOV | ks | bar: 2017 to 2050
Kapacita ČOV | m3/d | 60 | 60 | 60 | 60 | 60 | 60 | 60 | 60
Počet čerpacích stanic | ks | bar: 2017 to 2050
Délka kanal.sítě | km | 2.866 | 2.866 | 2.866 | 2.866 | 2.866 | 2.866 | 2.866 | 2.866
Počet kanal.přípojek | ks | 80 | 80 | 80 | 80 | 80 | 80 | 80 | 80
Jímky a septiky | ks | 0 | 0 | 0 | 0 | 0 | 0 | 0 | 0
Mikročistírny | ks | 0 | 0 | 0 | 0 | 0 | 0 | 0 | 0
Vysvětlivka : Počet osob s ČOP = Počet osob s časově omezeným pobytem
|  | 127.581 | 128.2261 | 128.3873 | 128.5486 | 128.7099 | 128.8711 | 129.0324 | 129.1937

## tab.X
Kraj : Jihomoravský | [5 empty] | Provozní skupina: CZ0647.6220.0540.01 - Běhařovice - část obce Běhařovice
Tab. X - KANALIZACE - BILANCE ODPADNÍCH VOD A ZNEČIŠTĚNÍ
CZ0647.6220.0540.01 - Běhařovice - část obce Běhařovice
(číslo a název obce)
| jedn. | 2017 | 2020 | 2025 | 2030 | 2035 | 2040 | 2045 | 2050
CELKOVÁ PRODUKCE
odpadních vod | m3/d | 23.32 | 23.9456 | 24.5048 | 25.0372 | 24.9172 | 24.6772 | 24.5572 | 24.4372
BSK5 | kg/d | 13.003 | 13.176 | 13.356 | 13.499 | 13.432 | 13.298 | 13.231 | 13.164
NL | kg/d | 11.9194 | 12.078 | 12.243 | 12.3741 | 12.3127 | 12.1898 | 12.1284 | 12.067
CHSK | kg/d | 24.106 | 24.422 | 24.752 | 25.013 | 24.889 | 24.641 | 24.517 | 24.393
Počet EO | os. | 216.7167 | 219.6 | 222.6 | 224.9833 | 223.8667 | 221.6333 | 220.5167 | 219.4
odp.vod likv. na ČOV | m3/d | 22.28 | 23.2256 | 24.0248 | 24.8372 | 24.7172 | 24.4772 | 24.3572 | 24.2372
odp.vod likv. v septicích | m3/d | 0 | 0 | 0 | 0 | 0 | 0 | 0 | 0
odp.vod likv. jiným způsobem | m3/d | 1.04 | 0.72 | 0.48 | 0.2 | 0.2 | 0.2 | 0.2 | 0.2
PŘÍSUN ODP. VOD Z JINÝCH LOKALIT
množství odpadních vod | m3/d | 0 | 0 | 0 | 0 | 0 | 0 | 0 | 0
BSK5 | kg/d | 0 | 0 | 0 | 0 | 0 | 0 | 0 | 0
NL | kg/d | 0 | 0 | 0 | 0 | 0 | 0 | 0 | 0
CHSK | kg/d | 0 | 0 | 0 | 0 | 0 | 0 | 0 | 0
ODVEDENÍ ODP. VOD NA JINÉ LOKALITY
množství odpadních vod | m3/d | 0 | 0 | 0 | 0 | 0 | 0 | 0 | 0
BSK5 | kg/d | 0 | 0 | 0 | 0 | 0 | 0 | 0 | 0
NL | kg/d | 0 | 0 | 0 | 0 | 0 | 0 | 0 | 0
CHSK | kg/d | 0 | 0 | 0 | 0 | 0 | 0 | 0 | 0
PŘÍTOK NA ČOV
množství odpadních vod | m3/d | 22.28 | 23.2256 | 24.0248 | 24.8372 | 24.7172 | 24.4772 | 24.3572 | 24.2372
BSK5 | kg/d | 12.223 | 12.636 | 12.996 | 13.349 | 13.282 | 13.148 | 13.081 | 13.014
NL | kg/d | 11.2044 | 11.583 | 11.913 | 12.2366 | 12.1752 | 12.0523 | 11.9909 | 11.9295
CHSK | kg/d | 22.676 | 23.432 | 24.092 | 24.738 | 24.614 | 24.366 | 24.242 | 24.118
Počet EO | os | 203.7167 | 210.6 | 216.6 | 222.4833 | 221.3667 | 219.1333 | 218.0167 | 216.9
Typ ČOV | - | 10 | 10 | 10 | 10 | 10 | 10 | 10 | 10
Dočištění - snížení BSK5 | - | bar: 2017 to 2050
Denitrifikace | - | bar: 2017 to 2050
Odstraňování fosforu | - | bar: 2017 to 2050
množství odpadních vod | m3/d | 22.28 | 23.2256 | 24.0248 | 24.8372 | 24.7172 | 24.4772 | 24.3572 | 24.2372
ODSTRANĚNÉ ZNEČIŠTĚNÍ
BSK5 | kg/d | 11.5546 | 11.9392 | 12.2753 | 12.6039 | 12.5405 | 12.4137 | 12.3503 | 12.2869
NL | kg/d | 10.3132 | 10.654 | 10.952 | 11.2431 | 11.1865 | 11.0732 | 11.0166 | 10.96
CHSK | kg/d | 20.2252 | 20.8772 | 21.4493 | 22.0059 | 21.8951 | 21.6735 | 21.5627 | 21.4519
ZBYTKOVÉ ZNEČIŠTĚNÍ
BSK5 | kg/d | 0.6684 | 0.69677 | 0.72074 | 0.74512 | 0.74152 | 0.73432 | 0.73072 | 0.72712
NL | kg/d | 0.8912 | 0.92902 | 0.96099 | 0.99349 | 0.98869 | 0.97909 | 0.97429 | 0.96949
CHSK | kg/d | 2.4508 | 2.5548 | 2.6427 | 2.7321 | 2.7189 | 2.6925 | 2.6793 | 2.6661
Produkce kalů | m3/r | 140.581 | 145.2607 | 149.3489 | 153.3473 | 152.5759 | 151.0332 | 150.2618 | 149.4904
Způsob likvidace kalů | - | 6 | 6 | 6 | 6 | 6 | 6 | 6 | 6
Množství kalu po odvodnění | m3/r | 33.7394 | 34.8626 | 35.8437 | 36.8033 | 36.6182 | 36.248 | 36.0628 | 35.8777
Typ čistírny odpadních vod: |  | 2030: Způsoby likvidace kalů:
0 - neurčeno |  | 2017: 10 - aktivační s nitrifikací; 2030: 0 - neurčeno
1 - septik |  | 2017: 11 - aktivační s denitrif. a nitrif.; 2030: 1 - přímá aplikace na zemědělské a lesní půdě
2 - septik s dočištěním |  | 2017: 12 - čist. s biologickými filtry; 2030: 2 - kompostování
3 - domovní mikročistírna - disky |  | 2017: 13 - aktivační čistírna a rybník; 2030: 3 - skládkování
4 - domovní mikročistírna - filtry |  | 2017: 14 - aktiv. č. s nitrif. a rybník; 2030: 4 - spalování
5 - kořenová čistírna |  | 2017: 15 - aktiv. č. s nitr. a mikrosíty; 2030: 5 - rekultivace
6 - stabilizační nádrž |  | 2017: 16 - aktivač. č. a rycholfiltrace; 2030: 6 - převoz do jiné ČOV ke zpracování
7 - čistírna s biokontaktory |  | 2017: 17 - č. s nitrif. a srážením P; 2030: 101 - přímá aplikace na zemědělské a lesní půdě + kompostování
8 - malá aktiv. čistírna s nitrifikací |  | 2017: 18 - č. s denitrif. + nitr. + sráž. P; 2030: 102 - přímá aplikace na zemědělské a lesní půdě + skládkování
9 - aktivační čistírna |  | 2017: 19 - č. s denit., nitr., sráž. P, filtr.; 2030: 103 - kompostování + spalování
104 - skládkování + převoz do jiné ČOV
105 - přímá aplikace na zem. a les. půdě + kompostování + převoz do jiné ČOV
106 - kompostování + skládkování + rekultivace

## tab.XII
Plán rozvoje pro kraj : Jihomoravský |  |  |  | Provozní skupina : |  | CZ0647.6220.0540.01-Běhařovice - část obce Běhařovice
Tab. XII - TECHNICKÉ A FINANČNÍ ÚDAJE KANALIZACÍ
CZ0647.6220.0540.01-Běhařovice - část obce Běhařovice
(číslo a název obce)
ID | K | H l a v n í o b j e k t y |  |  |  | stávající objekty |  |  | rekonstrukce |  | nové stavby
|  | 1 čistírny odpadních vod |  |  |  | DHM | rok uved. | posl. rekon. | DHM | rok zaháj. | DHM | rok zaháj.
|  | název | typ ČOV |  | kap. m3/d | mil. Kč | do provozu | /rok zrušení | mil.Kč | /ukončení | mil. Kč | /ukončení
C.S |  | ČOV Běhařovice | aktivační čistírna s nitrifikací |  | 60 | 3.9716 | 2014 | 2014
2 biologický rybník
|  |  | plocha (ha) |  | kap. EO
3 kanalizační síť
|  |  |  | DN(mm) | délka(km)
K.S |  | KS Běhařovice |  | < 100 | 2.71 |  | 2014 | 2016
4 výtlačné řady
|  |  |  | DN(mm) | délka(km)
V.S |  | Výtlak Běhařovice |  | < 100 | 0.156 |  | 2014 | 2016
5 čerpací stanice
|  |  |  | Qkap(l/s) | h(m)
S.S |  | ČS |  | 0 | 0 |  | 2014 | 2016
6 kanalizační přípojky
|  |  |  | počet | délka(km)
S.S |  | přípojky Běhařovice |  | 80 | 0.64 |  | 2014 | 2016
7 jímky
|  |  | typ |  | počet ks
|  | SOUČET |  |  |  | 3.9716 |  |  | 0 |  | 0