## tab.VI
Plán rozvoje pro kraj : Jihomoravský
Tab. VI - KANALIZACE - ZÁKLADNÍ ÚDAJE
CZ0647.6220.0540.02 - Běhařovice - část obce Ratišovice
(provozní skupina)
| jednotky | 2017 | 2020 | 2025 | 2030 | 2035 | 2040 | 2045 | 2050
Celkový počet obyvatel | os. | 137 | 136 | 136 | 136 | 135 | 135 | 134 | 133
Odkanalizování
Počet obyv. napoj na kanalizaci | os. | 78 | 95 | 109 | 123 | 122 | 122 | 121 | 120
Počet obyv. napoj na kanalizaci | % | 56.9343 | 69.8529 | 80.1471 | 90.4412 | 90.3704 | 90.3704 | 90.2985 | 90.2256
Přírůstek | os |  | 17 | 14 | 14 | -1 | 0 | -1 | -1
Čištění odpadních vod
Počet obyv. napoj ČOV | os. | 78 | 95 | 109 | 123 | 122 | 122 | 121 | 120
Počet obyv. napoj ČOV | % | 56.9343 | 69.8529 | 80.1471 | 90.4412 | 90.3704 | 90.3704 | 90.2985 | 90.2256
Počet obyv. se svozem na ČOV | os. | 59 | 41 | 27 | 13 | 13 | 13 | 13 | 13
Počet obyv. se svozem na ČOV | % | 43.0657 | 30.1471 | 19.8529 | 9.5588 | 9.6296 | 9.6296 | 9.7015 | 9.7744
Celková produkce odp. vod | mil. m3/rok | 0.0042778 | 0.0045402 | 0.0047783 | 0.0050164 | 0.0049726 | 0.0049726 | 0.0049288 | 0.004885
Odpad. vody čištěné na ČOV | mil. m3/rok | 0.0038471 | 0.0042409 | 0.0045812 | 0.0049215 | 0.0048777 | 0.0048777 | 0.0048339 | 0.0047901
Odpad. vody čištěné na ČOV | % | 89.9317 | 93.4077 | 95.8751 | 98.1082 | 98.0915 | 98.0915 | 98.0746 | 98.0573
Přírustek odp. vody čištěné na ČOV | mil. m3/rok |  | 0.00039376 | 0.00034033 | 0.00034033 | -4.38e-05 | 0 | -4.38e-05 | -4.38e-05
Přírustek odp. vody čištěné na ČOV | % |  | 9.285 | 7.4288 | 6.9151 | -0.89796 | 0 | -0.9061 | -0.91438
Odpad. vody čištěné v septicích | mil. m3/rok | 0 | 0 | 0 | 0 | 0 | 0 | 0 | 0
Odpad. vody čištěné v septicích | % | 0 | 0 | 0 | 0 | 0 | 0 | 0 | 0
Odpad. vody nečištěné | tis. m3/rok | 0.4307 | 0.2993 | 0.1971 | 0.0949 | 0.0949 | 0.0949 | 0.0949 | 0.0949
Odpad. vody nečištěné | % | 10.0683 | 6.5923 | 4.1249 | 1.8918 | 1.9085 | 1.9085 | 1.9254 | 1.9427
Počet ČOV | ks | bar: 2017 to 2050
Celková kapacita ČOV | m3/d | 48 | 48 | 48 | 48 | 48 | 48 | 48 | 48
Přírůstek | m3/d |  | 0 | 0 | 0 | 0 | 0 | 0 | 0
Přebytek kapacity | m3/d | 48 | 48 | 48 | 48 | 48 | 48 | 48 | 48
Nedostatek kapacity | m3/d
Celková délka nové kanalizace | km | 0 | 0 | 0 | 0 | 0 | 0 | 0 | 0
Přírůstek | km |  | 0 | 0 | 0 | 0 | 0 | 0 | 0
Přírůstek | % |  | 0 | 0 | 0 | 0 | 0 | 0 | 0
Celková délka rek. kanalizace | km | 0 | 0 | 0 | 0 | 0 | 0 | 0 | 0
Přírůstek | km |  | 0 | 0 | 0 | 0 | 0 | 0 | 0
Přírůstek | % |  | 0 | 0 | 0 | 0 | 0 | 0 | 0
Produkce zněčištění
BSK5 | t/rok | 2.3813 | 2.4554 | 2.532 | 2.6087 | 2.5842 | 2.5842 | 2.5597 | 2.5353
NL | t/rok | 2.1828 | 2.2507 | 2.321 | 2.3913 | 2.3689 | 2.3689 | 2.3464 | 2.324
CHSK | t/rok | 4.424 | 4.5594 | 4.6999 | 4.8404 | 4.7952 | 4.7952 | 4.7499 | 4.7047
Odstranění znečištění
BSK5 | t/rok | 1.9428 | 2.1037 | 2.2467 | 2.3898 | 2.3667 | 2.3667 | 2.3436 | 2.3204
NL | t/rok | 1.7328 | 1.8753 | 2.0023 | 2.1292 | 2.1085 | 2.1085 | 2.0878 | 2.0672
CHSK | t/rok | 3.4086 | 3.6814 | 3.925 | 4.1686 | 4.1282 | 4.1282 | 4.0877 | 4.0473
Celkové investiční náklady ročně | mil. Kč | 0 | 0 | 0 | 0 | 0 | 0 | 0 | 0
Celkové investiční náklady součtově | mil. Kč | 0 | 0 | 0 | 0 | 0 | 0 | 0 | 0

## tab.IX
Kraj : Jihomoravský |  |  |  |  | Provozní skupina : |  | CZ0647.6220.0540.02 - Běhařovice - část obce Ratišovice
Tab. IX - KANALIZACE - REKAPITULACE VSTUPNÍCH ÚDAJŮ
CZ0647.6220.0540.02 - Běhařovice - část obce Ratišovice
(číslo a název obce)
| jedn. | 2017 | 2020 | 2025 | 2030 | 2035 | 2040 | 2045 | 2050
Počet trvale bydl.obyvatel | os. | 78 | 77 | 77 | 77 | 76 | 76 | 75 | 74
Počet osob s ČOP | os. | 59 | 59 | 59 | 59 | 59 | 59 | 59 | 59
ODKANALIZOVÁNÍ OBCE
Rozsah odkanalizování | - | 2017: celá obec
Typ kanalizace | - | 2017: splašková kanalizace
Počet obyv.napoj.na kanal.
- trvale bydlící | os. | 78 | 77 | 77 | 77 | 76 | 76 | 75 | 74
- počet osob s ČOP | os. | 0 | 18 | 32 | 46 | 46 | 46 | 46 | 46
Počet obyv.nenapoj.na kanal.
- trvale bydlící | os. | 0 | 0 | 0 | 0 | 0 | 0 | 0 | 0
- počet osob s ČOP | os. | 59 | 41 | 27 | 13 | 13 | 13 | 13 | 13
LIKVIDACE ODPADNÍCH VOD
Počet obyv.napoj.na ČOV
- trvale bydlící | os. | 78 | 77 | 77 | 77 | 76 | 76 | 75 | 74
- počet osob s ČOP | os. | 0 | 18 | 32 | 46 | 46 | 46 | 46 | 46
Počet obyv.napoj.na septiky
- trvale bydlící | os. | 0 | 0 | 0 | 0 | 0 | 0 | 0 | 0
- počet osob s ČOP | os. | 0 | 0 | 0 | 0 | 0 | 0 | 0 | 0
Počet obyv.s odvoz OV
- trvale bydlící | os. | 0 | 0 | 0 | 0 | 0 | 0 | 0 | 0
- počet osob s ČOP | os. | 59 | 41 | 27 | 13 | 13 | 13 | 13 | 13
Průmysl,zemědelství,vybavenost | - | 2017: vybavenost
Způsob likvidace | - | obecní ČOV | obecní ČOV | obecní ČOV | obecní ČOV | obecní ČOV | obecní ČOV | obecní ČOV | obecní ČOV
Množství odp.vod | m3/d | 2.74 | 2.72 | 2.72 | 2.72 | 2.7 | 2.7 | 2.68 | 2.66
BSK5 | kg/d | 0.959 | 0.952 | 0.952 | 0.952 | 0.945 | 0.945 | 0.938 | 0.931
NL | kg/d | 0.87908 | 0.87267 | 0.87267 | 0.87267 | 0.86625 | 0.86625 | 0.85983 | 0.85342
CHSK | kg/d | 1.918 | 1.904 | 1.904 | 1.904 | 1.89 | 1.89 | 1.876 | 1.862
N-celk | kg/d | 0.17582 | 0.17453 | 0.17453 | 0.17453 | 0.17325 | 0.17325 | 0.17197 | 0.17068
N-NH4 | kg/d | 0.083113 | 0.082507 | 0.082507 | 0.082507 | 0.0819 | 0.0819 | 0.081293 | 0.080687
N-NO3 | kg/d | 0.015983 | 0.015867 | 0.015867 | 0.015867 | 0.01575 | 0.01575 | 0.015633 | 0.015517
P-celk | kg/d | 0.039958 | 0.039667 | 0.039667 | 0.039667 | 0.039375 | 0.039375 | 0.039083 | 0.038792
Počet ČOV | ks | bar: 2017 to 2050
Kapacita ČOV | m3/d | 48 | 48 | 48 | 48 | 48 | 48 | 48 | 48
Počet čerpacích stanic | ks | 0 | 0 | 0 | 0 | 0 | 0 | 0 | 0
Délka kanal.sítě | km | 2.337 | 2.337 | 2.337 | 2.337 | 2.337 | 2.337 | 2.337 | 2.337
Počet kanal.přípojek | ks | 50 | 50 | 50 | 50 | 50 | 50 | 50 | 50
Jímky a septiky | ks | 0 | 0 | 0 | 0 | 0 | 0 | 0 | 0
Mikročistírny | ks | 0 | 0 | 0 | 0 | 0 | 0 | 0 | 0
Vysvětlivka : Počet osob s ČOP = Počet osob s časově omezeným pobytem
|  | 127.581 | 128.2261 | 128.3873 | 128.5486 | 128.7099 | 128.8711 | 129.0324 | 129.1937

## tab.X
Kraj : Jihomoravský | [5 empty] | Provozní skupina: CZ0647.6220.0540.02 - Běhařovice - část obce Ratišovice
Tab. X - KANALIZACE - BILANCE ODPADNÍCH VOD A ZNEČIŠTĚNÍ
CZ0647.6220.0540.02 - Běhařovice - část obce Ratišovice
(číslo a název obce)
| jedn. | 2017 | 2020 | 2025 | 2030 | 2035 | 2040 | 2045 | 2050
CELKOVÁ PRODUKCE
odpadních vod | m3/d | 11.72 | 12.4388 | 13.0912 | 13.7436 | 13.6236 | 13.6236 | 13.5036 | 13.3836
BSK5 | kg/d | 6.524 | 6.727 | 6.937 | 7.147 | 7.08 | 7.08 | 7.013 | 6.946
NL | kg/d | 5.9803 | 6.1664 | 6.3589 | 6.5514 | 6.49 | 6.49 | 6.4286 | 6.3672
CHSK | kg/d | 12.1205 | 12.4915 | 12.8765 | 13.2615 | 13.1375 | 13.1375 | 13.0135 | 12.8895
Počet EO | os. | 108.7333 | 112.1167 | 115.6167 | 119.1167 | 118 | 118 | 116.8833 | 115.7667
odp.vod likv. na ČOV | m3/d | 10.54 | 11.6188 | 12.5512 | 13.4836 | 13.3636 | 13.3636 | 13.2436 | 13.1236
odp.vod likv. v septicích | m3/d | 0 | 0 | 0 | 0 | 0 | 0 | 0 | 0
odp.vod likv. jiným způsobem | m3/d | 1.18 | 0.82 | 0.54 | 0.26 | 0.26 | 0.26 | 0.26 | 0.26
PŘÍSUN ODP. VOD Z JINÝCH LOKALIT
množství odpadních vod | m3/d | 0 | 0 | 0 | 0 | 0 | 0 | 0 | 0
BSK5 | kg/d | 0 | 0 | 0 | 0 | 0 | 0 | 0 | 0
NL | kg/d | 0 | 0 | 0 | 0 | 0 | 0 | 0 | 0
CHSK | kg/d | 0 | 0 | 0 | 0 | 0 | 0 | 0 | 0
ODVEDENÍ ODP. VOD NA JINÉ LOKALITY
množství odpadních vod | m3/d | 0 | 0 | 0 | 0 | 0 | 0 | 0 | 0
BSK5 | kg/d | 0 | 0 | 0 | 0 | 0 | 0 | 0 | 0
NL | kg/d | 0 | 0 | 0 | 0 | 0 | 0 | 0 | 0
CHSK | kg/d | 0 | 0 | 0 | 0 | 0 | 0 | 0 | 0
PŘÍTOK NA ČOV
množství odpadních vod | m3/d | 10.54 | 11.6188 | 12.5512 | 13.4836 | 13.3636 | 13.3636 | 13.2436 | 13.1236
BSK5 | kg/d | 5.639 | 6.112 | 6.532 | 6.952 | 6.885 | 6.885 | 6.818 | 6.751
NL | kg/d | 5.1691 | 5.6027 | 5.9877 | 6.3727 | 6.3113 | 6.3113 | 6.2498 | 6.1884
CHSK | kg/d | 10.498 | 11.364 | 12.134 | 12.904 | 12.78 | 12.78 | 12.656 | 12.532
Počet EO | os | 93.9833 | 101.8667 | 108.8667 | 115.8667 | 114.75 | 114.75 | 113.6333 | 112.5167
Typ ČOV | - | 10 | 10 | 10 | 10 | 10 | 10 | 10 | 10
Dočištění - snížení BSK5 | - | bar: 2017 to 2050
Denitrifikace | - | bar: 2017 to 2050
Odstraňování fosforu | - | bar: 2017 to 2050
množství odpadních vod | m3/d | 10.54 | 11.6188 | 12.5512 | 13.4836 | 13.3636 | 13.3636 | 13.2436 | 13.1236
ODSTRANĚNÉ ZNEČIŠTĚNÍ
BSK5 | kg/d | 5.3228 | 5.7634 | 6.1555 | 6.5475 | 6.4841 | 6.4841 | 6.4207 | 6.3573
NL | kg/d | 4.7475 | 5.1379 | 5.4856 | 5.8333 | 5.7767 | 5.7767 | 5.7201 | 5.6635
CHSK | kg/d | 9.3386 | 10.0859 | 10.7534 | 11.4208 | 11.31 | 11.31 | 11.1992 | 11.0884
ZBYTKOVÉ ZNEČIŠTĚNÍ
BSK5 | kg/d | 0.3162 | 0.34856 | 0.37654 | 0.40451 | 0.40091 | 0.40091 | 0.39731 | 0.39371
NL | kg/d | 0.4216 | 0.46475 | 0.50205 | 0.53934 | 0.53454 | 0.53454 | 0.52974 | 0.52494
CHSK | kg/d | 1.1594 | 1.2781 | 1.3806 | 1.4832 | 1.47 | 1.47 | 1.4568 | 1.4436
Produkce kalů | m3/r | 64.7607 | 70.1218 | 74.8915 | 79.6612 | 78.8898 | 78.8898 | 78.1184 | 77.3471
Způsob likvidace kalů | - | 6 | 6 | 6 | 6 | 6 | 6 | 6 | 6
Množství kalu po odvodnění | m3/r | 15.5426 | 16.8292 | 17.974 | 19.1187 | 18.9335 | 18.9335 | 18.7484 | 18.5633
Typ čistírny odpadních vod: |  | 2030: Způsoby likvidace kalů:
0 - neurčeno |  | 2017: 10 - aktivační s nitrifikací; 2030: 0 - neurčeno
1 - septik |  | 2017: 11 - aktivační s denitrif. a nitrif.; 2030: 1 - přímá aplikace na zemědělské a lesní půdě
2 - septik s dočištěním |  | 2017: 12 - čist. s biologickými filtry; 2030: 2 - kompostování
3 - domovní mikročistírna - disky |  | 2017: 13 - aktivační čistírna a rybník; 2030: 3 - skládkování
4 - domovní mikročistírna - filtry |  | 2017: 14 - aktiv. č. s nitrif. a rybník; 2030: 4 - spalování
5 - kořenová čistírna |  | 2017: 15 - aktiv. č. s nitr. a mikrosíty; 2030: 5 - rekultivace
6 - stabilizační nádrž |  | 2017: 16 - aktivač. č. a rycholfiltrace; 2030: 6 - převoz do jiné ČOV ke zpracování
7 - čistírna s biokontaktory |  | 2017: 17 - č. s nitrif. a srážením P; 2030: 101 - přímá aplikace na zemědělské a lesní půdě + kompostování
8 - malá aktiv. čistírna s nitrifikací |  | 2017: 18 - č. s denitrif. + nitr. + sráž. P; 2030: 102 - přímá aplikace na zemědělské a lesní půdě + skládkování
9 - aktivační čistírna |  | 2017: 19 - č. s denit., nitr., sráž. P, filtr.; 2030: 103 - kompostování + spalování
104 - skládkování + převoz do jiné ČOV
105 - přímá aplikace na zem. a les. půdě + kompostování + převoz do jiné ČOV
106 - kompostování + skládkování + rekultivace

## tab.XII
Plán rozvoje pro kraj : Jihomoravský |  |  |  | Provozní skupina : |  | CZ0647.6220.0540.02-Běhařovice - část obce Ratišovice
Tab. XII - TECHNICKÉ A FINANČNÍ ÚDAJE KANALIZACÍ
CZ0647.6220.0540.02-Běhařovice - část obce Ratišovice
(číslo a název obce)
ID | K | H l a v n í o b j e k t y |  |  |  | stávající objekty |  |  | rekonstrukce |  | nové stavby
|  | 1 čistírny odpadních vod |  |  |  | DHM | rok uved. | posl. rekon. | DHM | rok zaháj. | DHM | rok zaháj.
|  | název | typ ČOV |  | kap. m3/d | mil. Kč | do provozu | /rok zrušení | mil.Kč | /ukončení | mil. Kč | /ukončení
C.S |  | ČOV Ratišovice | aktivační čistírna s nitrifikací |  | 48 | 3.8395 | 2014 | 2014
2 biologický rybník
|  |  | plocha (ha) |  | kap. EO
3 kanalizační síť
|  |  |  | DN(mm) | délka(km)
K.S |  | KS Ratišovice |  | < 100 | 2.337 |  | 2014 | 2016
4 výtlačné řady
|  |  |  | DN(mm) | délka(km)
5 čerpací stanice
|  |  |  | Qkap(l/s) | h(m)
6 kanalizační přípojky
|  |  |  | počet | délka(km)
S.S |  | přípojky Ratišovice |  | 50 | 0.4 |  | 2014 | 2016
7 jímky
|  |  | typ |  | počet ks
|  | SOUČET |  |  |  | 3.8395 |  |  | 0 |  | 0