## tab.VI
Plán rozvoje pro kraj : Jihomoravský
Tab. VI - KANALIZACE - ZÁKLADNÍ ÚDAJE
CZ0647.6220.0540.03 - Běhařovice - část obce Stupešice
(provozní skupina)
| jednotky | 2017 | 2020 | 2025 | 2030 | 2035 | 2040 | 2045 | 2050
Celkový počet obyvatel | os. | 155 | 154 | 154 | 153 | 153 | 152 | 150 | 149
Odkanalizování
Počet obyv. napoj na kanalizaci | os. | 113 | 123 | 132 | 140 | 140 | 140 | 138 | 137
Počet obyv. napoj na kanalizaci | % | 72.9032 | 79.8701 | 85.7143 | 91.5033 | 91.5033 | 92.1053 | 92 | 91.9463
Přírůstek | os |  | 10 | 9 | 8 | 0 | 0 | -2 | -1
Čištění odpadních vod
Počet obyv. napoj ČOV | os. | 113 | 123 | 132 | 140 | 140 | 140 | 138 | 137
Počet obyv. napoj ČOV | % | 72.9032 | 79.8701 | 85.7143 | 91.5033 | 91.5033 | 92.1053 | 92 | 91.9463
Počet obyv. se svozem na ČOV | os. | 42 | 31 | 22 | 13 | 13 | 12 | 12 | 12
Počet obyv. se svozem na ČOV | % | 27.0968 | 20.1299 | 14.2857 | 8.4967 | 8.4967 | 7.8947 | 8 | 8.0537
Celková produkce odp. vod | mil. m3/rok | 0.0057597 | 0.0058933 | 0.0060367 | 0.0061362 | 0.0061362 | 0.0060997 | 0.0060121 | 0.0059683
Odpad. vody čištěné na ČOV | mil. m3/rok | 0.005256 | 0.0054918 | 0.0057228 | 0.0059099 | 0.0059099 | 0.0059026 | 0.005815 | 0.0057712
Odpad. vody čištěné na ČOV | % | 91.2548 | 93.1872 | 94.8001 | 96.3121 | 96.3121 | 96.7687 | 96.7216 | 96.6976
Přírustek odp. vody čištěné na ČOV | mil. m3/rok |  | 0.00023579 | 0.00023097 | 0.00018717 | 0 | -7.3e-06 | -8.76e-05 | -4.38e-05
Přírustek odp. vody čištěné na ČOV | % |  | 4.2935 | 4.036 | 3.1671 | 0 | -0.12367 | -1.5064 | -0.75894
Odpad. vody čištěné v septicích | mil. m3/rok | 0 | 0 | 0 | 0 | 0 | 0 | 0 | 0
Odpad. vody čištěné v septicích | % | 0 | 0 | 0 | 0 | 0 | 0 | 0 | 0
Odpad. vody nečištěné | tis. m3/rok | 0.5037 | 0.4015 | 0.3139 | 0.2263 | 0.2263 | 0.1971 | 0.1971 | 0.1971
Odpad. vody nečištěné | % | 8.7452 | 6.8128 | 5.1999 | 3.6879 | 3.6879 | 3.2313 | 3.2784 | 3.3024
Počet ČOV | ks | bar: 2017 to 2050
Celková kapacita ČOV | m3/d | 48 | 48 | 48 | 48 | 48 | 48 | 48 | 48
Přírůstek | m3/d |  | 0 | 0 | 0 | 0 | 0 | 0 | 0
Přebytek kapacity | m3/d | 48 | 48 | 48 | 48 | 48 | 48 | 48 | 48
Nedostatek kapacity | m3/d
Celková délka nové kanalizace | km | 0 | 0 | 0 | 0 | 0 | 0 | 0 | 0
Přírůstek | km |  | 0 | 0 | 0 | 0 | 0 | 0 | 0
Přírůstek | % |  | 0 | 0 | 0 | 0 | 0 | 0 | 0
Celková délka rek. kanalizace | km | 0 | 0 | 0 | 0 | 0 | 0 | 0 | 0
Přírůstek | km |  | 0 | 0 | 0 | 0 | 0 | 0 | 0
Přírůstek | % |  | 0 | 0 | 0 | 0 | 0 | 0 | 0
Produkce zněčištění
BSK5 | t/rok | 3.1171 | 3.162 | 3.2204 | 3.2543 | 3.2543 | 3.2445 | 3.1956 | 3.1711
NL | t/rok | 2.8573 | 2.8985 | 2.952 | 2.9831 | 2.9831 | 2.9741 | 2.9293 | 2.9069
CHSK | t/rok | 5.7807 | 5.8626 | 5.9696 | 6.0314 | 6.0314 | 6.0129 | 5.9224 | 5.8772
Odstranění znečištění
BSK5 | t/rok | 2.713 | 2.8129 | 2.9155 | 2.9949 | 2.9949 | 2.9926 | 2.9463 | 2.9232
NL | t/rok | 2.4213 | 2.5099 | 2.601 | 2.6715 | 2.6715 | 2.6694 | 2.6281 | 2.6074
CHSK | t/rok | 4.7508 | 4.9205 | 5.0959 | 5.2308 | 5.2308 | 5.2265 | 5.1456 | 5.1052
Celkové investiční náklady ročně | mil. Kč | 0 | 0 | 0 | 0 | 0 | 0 | 0 | 0
Celkové investiční náklady součtově | mil. Kč | 0 | 0 | 0 | 0 | 0 | 0 | 0 | 0

## tab.IX
Kraj : Jihomoravský |  |  |  |  | Provozní skupina : |  | CZ0647.6220.0540.03 - Běhařovice - část obce Stupešice
Tab. IX - KANALIZACE - REKAPITULACE VSTUPNÍCH ÚDAJŮ
CZ0647.6220.0540.03 - Běhařovice - část obce Stupešice
(číslo a název obce)
| jedn. | 2017 | 2020 | 2025 | 2030 | 2035 | 2040 | 2045 | 2050
Počet trvale bydl.obyvatel | os. | 122 | 121 | 121 | 120 | 120 | 119 | 117 | 116
Počet osob s ČOP | os. | 33 | 33 | 33 | 33 | 33 | 33 | 33 | 33
ODKANALIZOVÁNÍ OBCE
Rozsah odkanalizování | - | 2017: celá obec
Typ kanalizace | - | 2017: splašková kanalizace
Počet obyv.napoj.na kanal.
- trvale bydlící | os. | 113 | 113 | 114 | 114 | 114 | 114 | 112 | 111
- počet osob s ČOP | os. | 0 | 10 | 18 | 26 | 26 | 26 | 26 | 26
Počet obyv.nenapoj.na kanal.
- trvale bydlící | os. | 9 | 8 | 7 | 6 | 6 | 5 | 5 | 5
- počet osob s ČOP | os. | 33 | 23 | 15 | 7 | 7 | 7 | 7 | 7
LIKVIDACE ODPADNÍCH VOD
Počet obyv.napoj.na ČOV
- trvale bydlící | os. | 113 | 113 | 114 | 114 | 114 | 114 | 112 | 111
- počet osob s ČOP | os. | 0 | 10 | 18 | 26 | 26 | 26 | 26 | 26
Počet obyv.napoj.na septiky
- trvale bydlící | os. | 0 | 0 | 0 | 0 | 0 | 0 | 0 | 0
- počet osob s ČOP | os. | 0 | 0 | 0 | 0 | 0 | 0 | 0 | 0
Počet obyv.s odvoz OV
- trvale bydlící | os. | 9 | 8 | 7 | 6 | 6 | 5 | 5 | 5
- počet osob s ČOP | os. | 33 | 23 | 15 | 7 | 7 | 7 | 7 | 7
Průmysl,zemědelství,vybavenost | - | 2017: vybavenost
Způsob likvidace | - | obecní ČOV | obecní ČOV | obecní ČOV | obecní ČOV | obecní ČOV | obecní ČOV | obecní ČOV | obecní ČOV
Množství odp.vod | m3/d | 3.1 | 3.08 | 3.08 | 3.06 | 3.06 | 3.04 | 3 | 2.98
BSK5 | kg/d | 1.085 | 1.078 | 1.078 | 1.071 | 1.071 | 1.064 | 1.05 | 1.043
NL | kg/d | 0.99458 | 0.98817 | 0.98817 | 0.98175 | 0.98175 | 0.97533 | 0.9625 | 0.95608
CHSK | kg/d | 2.17 | 2.156 | 2.156 | 2.142 | 2.142 | 2.128 | 2.1 | 2.086
N-celk | kg/d | 0.19892 | 0.19763 | 0.19763 | 0.19635 | 0.19635 | 0.19507 | 0.1925 | 0.19122
N-NH4 | kg/d | 0.094033 | 0.093427 | 0.093427 | 0.09282 | 0.09282 | 0.092213 | 0.091 | 0.090393
N-NO3 | kg/d | 0.018083 | 0.017967 | 0.017967 | 0.01785 | 0.01785 | 0.017733 | 0.0175 | 0.017383
P-celk | kg/d | 0.045208 | 0.044917 | 0.044917 | 0.044625 | 0.044625 | 0.044333 | 0.04375 | 0.043458
Počet ČOV | ks | bar: 2017 to 2050
Kapacita ČOV | m3/d | 48 | 48 | 48 | 48 | 48 | 48 | 48 | 48
Počet čerpacích stanic | ks | 0 | 0 | 0 | 0 | 0 | 0 | 0 | 0
Délka kanal.sítě | km | 2.078 | 2.078 | 2.078 | 2.078 | 2.078 | 2.078 | 2.078 | 2.078
Počet kanal.přípojek | ks | 40 | 40 | 40 | 40 | 40 | 40 | 40 | 40
Jímky a septiky | ks | 0 | 0 | 0 | 0 | 0 | 0 | 0 | 0
Mikročistírny | ks | 0 | 0 | 0 | 0 | 0 | 0 | 0 | 0
Vysvětlivka : Počet osob s ČOP = Počet osob s časově omezeným pobytem
|  | 127.581 | 128.2261 | 128.3873 | 128.5486 | 128.7099 | 128.8711 | 129.0324 | 129.1937

## tab.X
Kraj : Jihomoravský | [5 empty] | Provozní skupina: CZ0647.6220.0540.03 - Běhařovice - část obce Stupešice
Tab. X - KANALIZACE - BILANCE ODPADNÍCH VOD A ZNEČIŠTĚNÍ
CZ0647.6220.0540.03 - Běhařovice - část obce Stupešice
(číslo a název obce)
| jedn. | 2017 | 2020 | 2025 | 2030 | 2035 | 2040 | 2045 | 2050
CELKOVÁ PRODUKCE
odpadních vod | m3/d | 15.78 | 16.146 | 16.5388 | 16.8116 | 16.8116 | 16.7116 | 16.4716 | 16.3516
BSK5 | kg/d | 8.54 | 8.663 | 8.823 | 8.916 | 8.916 | 8.889 | 8.755 | 8.688
NL | kg/d | 7.8283 | 7.9411 | 8.0878 | 8.173 | 8.173 | 8.1483 | 8.0254 | 7.964
CHSK | kg/d | 15.8375 | 16.0618 | 16.3552 | 16.5245 | 16.5245 | 16.4738 | 16.2258 | 16.1018
Počet EO | os. | 142.3333 | 144.3833 | 147.05 | 148.6 | 148.6 | 148.15 | 145.9167 | 144.8
odp.vod likv. na ČOV | m3/d | 14.4 | 15.046 | 15.6788 | 16.1916 | 16.1916 | 16.1716 | 15.9316 | 15.8116
odp.vod likv. v septicích | m3/d | 0 | 0 | 0 | 0 | 0 | 0 | 0 | 0
odp.vod likv. jiným způsobem | m3/d | 1.38 | 1.1 | 0.86 | 0.62 | 0.62 | 0.54 | 0.54 | 0.54
PŘÍSUN ODP. VOD Z JINÝCH LOKALIT
množství odpadních vod | m3/d | 0 | 0 | 0 | 0 | 0 | 0 | 0 | 0
BSK5 | kg/d | 0 | 0 | 0 | 0 | 0 | 0 | 0 | 0
NL | kg/d | 0 | 0 | 0 | 0 | 0 | 0 | 0 | 0
CHSK | kg/d | 0 | 0 | 0 | 0 | 0 | 0 | 0 | 0
ODVEDENÍ ODP. VOD NA JINÉ LOKALITY
množství odpadních vod | m3/d | 0 | 0 | 0 | 0 | 0 | 0 | 0 | 0
BSK5 | kg/d | 0 | 0 | 0 | 0 | 0 | 0 | 0 | 0
NL | kg/d | 0 | 0 | 0 | 0 | 0 | 0 | 0 | 0
CHSK | kg/d | 0 | 0 | 0 | 0 | 0 | 0 | 0 | 0
PŘÍTOK NA ČOV
množství odpadních vod | m3/d | 14.4 | 15.046 | 15.6788 | 16.1916 | 16.1916 | 16.1716 | 15.9316 | 15.8116
BSK5 | kg/d | 7.865 | 8.158 | 8.458 | 8.691 | 8.691 | 8.684 | 8.55 | 8.483
NL | kg/d | 7.2096 | 7.4782 | 7.7532 | 7.9668 | 7.9668 | 7.9603 | 7.8375 | 7.7761
CHSK | kg/d | 14.6 | 15.136 | 15.686 | 16.112 | 16.112 | 16.098 | 15.85 | 15.726
Počet EO | os | 131.0833 | 135.9667 | 140.9667 | 144.85 | 144.85 | 144.7333 | 142.5 | 141.3833
Typ ČOV | - | 10 | 10 | 10 | 10 | 10 | 10 | 10 | 10
Dočištění - snížení BSK5 | - | bar: 2017 to 2050
Denitrifikace | - | bar: 2017 to 2050
Odstraňování fosforu | - | bar: 2017 to 2050
množství odpadních vod | m3/d | 14.4 | 15.046 | 15.6788 | 16.1916 | 16.1916 | 16.1716 | 15.9316 | 15.8116
ODSTRANĚNÉ ZNEČIŠTĚNÍ
BSK5 | kg/d | 7.433 | 7.7066 | 7.9876 | 8.2053 | 8.2053 | 8.1989 | 8.0721 | 8.0087
NL | kg/d | 6.6336 | 6.8763 | 7.126 | 7.3191 | 7.3191 | 7.3135 | 7.2002 | 7.1436
CHSK | kg/d | 13.016 | 13.4809 | 13.9613 | 14.3309 | 14.3309 | 14.3191 | 14.0975 | 13.9867
ZBYTKOVÉ ZNEČIŠTĚNÍ
BSK5 | kg/d | 0.432 | 0.45138 | 0.47036 | 0.48575 | 0.48575 | 0.48515 | 0.47795 | 0.47435
NL | kg/d | 0.576 | 0.60184 | 0.62715 | 0.64766 | 0.64766 | 0.64686 | 0.63726 | 0.63246
CHSK | kg/d | 1.584 | 1.6551 | 1.7247 | 1.7811 | 1.7811 | 1.7789 | 1.7525 | 1.7393
Produkce kalů | m3/r | 90.4348 | 93.7639 | 97.1829 | 99.8306 | 99.8306 | 99.7527 | 98.21 | 97.4386
Způsob likvidace kalů | - | 6 | 6 | 6 | 6 | 6 | 6 | 6 | 6
Množství kalu po odvodnění | m3/r | 21.7044 | 22.5033 | 23.3239 | 23.9593 | 23.9593 | 23.9406 | 23.5704 | 23.3853
Typ čistírny odpadních vod: |  | 2030: Způsoby likvidace kalů:
0 - neurčeno |  | 2017: 10 - aktivační s nitrifikací; 2030: 0 - neurčeno
1 - septik |  | 2017: 11 - aktivační s denitrif. a nitrif.; 2030: 1 - přímá aplikace na zemědělské a lesní půdě
2 - septik s dočištěním |  | 2017: 12 - čist. s biologickými filtry; 2030: 2 - kompostování
3 - domovní mikročistírna - disky |  | 2017: 13 - aktivační čistírna a rybník; 2030: 3 - skládkování
4 - domovní mikročistírna - filtry |  | 2017: 14 - aktiv. č. s nitrif. a rybník; 2030: 4 - spalování
5 - kořenová čistírna |  | 2017: 15 - aktiv. č. s nitr. a mikrosíty; 2030: 5 - rekultivace
6 - stabilizační nádrž |  | 2017: 16 - aktivač. č. a rycholfiltrace; 2030: 6 - převoz do jiné ČOV ke zpracování
7 - čistírna s biokontaktory |  | 2017: 17 - č. s nitrif. a srážením P; 2030: 101 - přímá aplikace na zemědělské a lesní půdě + kompostování
8 - malá aktiv. čistírna s nitrifikací |  | 2017: 18 - č. s denitrif. + nitr. + sráž. P; 2030: 102 - přímá aplikace na zemědělské a lesní půdě + skládkování
9 - aktivační čistírna |  | 2017: 19 - č. s denit., nitr., sráž. P, filtr.; 2030: 103 - kompostování + spalování
104 - skládkování + převoz do jiné ČOV
105 - přímá aplikace na zem. a les. půdě + kompostování + převoz do jiné ČOV
106 - kompostování + skládkování + rekultivace

## tab.XII
Plán rozvoje pro kraj : Jihomoravský |  |  |  | Provozní skupina : |  | CZ0647.6220.0540.03-Běhařovice - část obce Stupešice
Tab. XII - TECHNICKÉ A FINANČNÍ ÚDAJE KANALIZACÍ
CZ0647.6220.0540.03-Běhařovice - část obce Stupešice
(číslo a název obce)
ID | K | H l a v n í o b j e k t y |  |  |  | stávající objekty |  |  | rekonstrukce |  | nové stavby
|  | 1 čistírny odpadních vod |  |  |  | DHM | rok uved. | posl. rekon. | DHM | rok zaháj. | DHM | rok zaháj.
|  | název | typ ČOV |  | kap. m3/d | mil. Kč | do provozu | /rok zrušení | mil.Kč | /ukončení | mil. Kč | /ukončení
C.S |  | ČOV Stupešice | aktivační čistírna s nitrifikací |  | 48 | 2.5285 | 2014 | 2014
2 biologický rybník
|  |  | plocha (ha) |  | kap. EO
3 kanalizační síť
|  |  |  | DN(mm) | délka(km)
K.S |  | KS Stupešice |  | < 100 | 2.078 |  | 2014 | 2016
4 výtlačné řady
|  |  |  | DN(mm) | délka(km)
5 čerpací stanice
|  |  |  | Qkap(l/s) | h(m)
6 kanalizační přípojky
|  |  |  | počet | délka(km)
S.S |  | přípojky Stupešice |  | 40 | 0.32 |  | 2014 | 2016
7 jímky
|  |  | typ |  | počet ks
|  | SOUČET |  |  |  | 2.5285 |  |  | 0 |  | 0