## tab.VI
Plán rozvoje pro kraj : Jihomoravský
Tab. VI - KANALIZACE - ZÁKLADNÍ ÚDAJE
CZ0647.6220.0541.01 - Bezkov
(provozní skupina)
| jednotky | 2017 | 2020 | 2025 | 2030 | 2035 | 2040 | 2045 | 2050
Celkový počet obyvatel | os. | 236 | 235 | 234 | 234 | 232 | 230 | 229 | 227
Odkanalizování
Počet obyv. napoj na kanalizaci | os. | 0 | 0 | 0 | 218 | 216 | 214 | 213 | 211
Počet obyv. napoj na kanalizaci | % | 0 | 0 | 0 | 93.1624 | 93.1034 | 93.0435 | 93.0131 | 92.9515
Přírůstek | os |  | 0 | 0 | 218 | -2 | -2 | -1 | -2
Čištění odpadních vod
Počet obyv. napoj ČOV | os. | 0 | 0 | 0 | 218 | 216 | 214 | 213 | 211
Počet obyv. napoj ČOV | % | 0 | 0 | 0 | 93.1624 | 93.1034 | 93.0435 | 93.0131 | 92.9515
Počet obyv. se svozem na ČOV | os. | 236 | 235 | 234 | 16 | 16 | 16 | 16 | 16
Počet obyv. se svozem na ČOV | % | 100 | 100 | 100 | 6.8376 | 6.8966 | 6.9565 | 6.9869 | 7.0485
Celková produkce odp. vod | mil. m3/rok | 0.0078475 | 0.007811 | 0.0077745 | 0.0096378 | 0.0095502 | 0.0094626 | 0.0094188 | 0.0093312
Odpad. vody čištěné na ČOV | mil. m3/rok | 0 | 0 | 0 | 0.0093239 | 0.0092363 | 0.0091487 | 0.0091049 | 0.0090173
Odpad. vody čištěné na ČOV | % | 0 | 0 | 0 | 96.743 | 96.7131 | 96.6827 | 96.6673 | 96.636
Přírustek odp. vody čištěné na ČOV | mil. m3/rok |  | 0 | 0 | 0.0093239 | -8.76e-05 | -8.76e-05 | -4.38e-05 | -8.76e-05
Přírustek odp. vody čištěné na ČOV | % | 0 | 0 | 0 | 100 | -0.94844 | -0.95752 | -0.48106 | -0.97147
Odpad. vody čištěné v septicích | mil. m3/rok | 0 | 0 | 0 | 0 | 0 | 0 | 0 | 0
Odpad. vody čištěné v septicích | % | 0 | 0 | 0 | 0 | 0 | 0 | 0 | 0
Odpad. vody nečištěné | tis. m3/rok | 7.8475 | 7.811 | 7.7745 | 0.3139 | 0.3139 | 0.3139 | 0.3139 | 0.3139
Odpad. vody nečištěné | % | 100 | 100 | 100 | 3.257 | 3.2869 | 3.3173 | 3.3327 | 3.364
Počet ČOV | ks | 0 | 0 | 0 | 0 | 0 | 0 | 0 | 0
Celková kapacita ČOV | m3/d | 0 | 0 | 0 | 0 | 0 | 0 | 0 | 0
Přírůstek | m3/d |  | 0 | 0 | 0 | 0 | 0 | 0 | 0
Přebytek kapacity | m3/d
Nedostatek kapacity | m3/d | 0 | 0 | 0 | 0 | 0 | 0 | 0 | 0
Celková délka nové kanalizace | km | 0 | 0 | 0 | 5.105 | 5.105 | 5.105 | 5.105 | 5.105
Přírůstek | km |  | 0 | 0 | 5.105 | 0 | 0 | 0 | 0
Přírůstek | % |  | 0 | 0 | 100 | 0 | 0 | 0 | 0
Celková délka rek. kanalizace | km | 0 | 0 | 0 | 0 | 0 | 0 | 0 | 0
Přírůstek | km |  | 0 | 0 | 0 | 0 | 0 | 0 | 0
Přírůstek | % |  | 0 | 0 | 0 | 0 | 0 | 0 | 0
Produkce zněčištění
BSK5 | t/rok | 2.8649 | 2.8525 | 2.8401 | 5.7674 | 5.7133 | 5.6593 | 5.6323 | 5.5783
NL | t/rok | 2.6261 | 2.6148 | 2.6034 | 5.2868 | 5.2372 | 5.1877 | 5.163 | 5.1134
CHSK | t/rok | 5.4533 | 5.4297 | 5.4061 | 10.7728 | 10.6721 | 10.5713 | 10.5209 | 10.4202
Odstranění znečištění
BSK5 | t/rok | 0 | 0 | 0 | 5.4582 | 5.4061 | 5.354 | 5.328 | 5.2759
NL | t/rok | 0 | 0 | 0 | 4.9583 | 4.911 | 4.8636 | 4.84 | 4.7926
CHSK | t/rok | 0 | 0 | 0 | 9.8828 | 9.7886 | 9.6945 | 9.6474 | 9.5532
Celkové investiční náklady ročně | mil. Kč | 0 | 0 | 0 | 34.5556 | 0 | 0 | 0 | 0
Celkové investiční náklady součtově | mil. Kč | 0 | 0 | 0 | 34.5556 | 34.5556 | 34.5556 | 34.5556 | 34.5556

## tab.IX
Kraj : Jihomoravský |  |  |  |  | Provozní skupina : |  | CZ0647.6220.0541.01 - Bezkov
Tab. IX - KANALIZACE - REKAPITULACE VSTUPNÍCH ÚDAJŮ
CZ0647.6220.0541.01 - Bezkov
(číslo a název obce)
| jedn. | 2017 | 2020 | 2025 | 2030 | 2035 | 2040 | 2045 | 2050
Počet trvale bydl.obyvatel | os. | 201 | 200 | 199 | 199 | 197 | 195 | 194 | 192
Počet osob s ČOP | os. | 35 | 35 | 35 | 35 | 35 | 35 | 35 | 35
ODKANALIZOVÁNÍ OBCE
Rozsah odkanalizování | - | 2017: celá obec
Typ kanalizace | - | 2017: splašková kanalizace
Počet obyv.napoj.na kanal.
- trvale bydlící | os. | 0 | 0 | 0 | 190 | 188 | 186 | 185 | 183
- počet osob s ČOP | os. | 0 | 0 | 0 | 28 | 28 | 28 | 28 | 28
Počet obyv.nenapoj.na kanal.
- trvale bydlící | os. | 201 | 200 | 199 | 9 | 9 | 9 | 9 | 9
- počet osob s ČOP | os. | 35 | 35 | 35 | 7 | 7 | 7 | 7 | 7
LIKVIDACE ODPADNÍCH VOD
Počet obyv.napoj.na ČOV
- trvale bydlící | os. | 0 | 0 | 0 | 190 | 188 | 186 | 185 | 183
- počet osob s ČOP | os. | 0 | 0 | 0 | 28 | 28 | 28 | 28 | 28
Počet obyv.napoj.na septiky
- trvale bydlící | os. | 0 | 0 | 0 | 0 | 0 | 0 | 0 | 0
- počet osob s ČOP | os. | 0 | 0 | 0 | 0 | 0 | 0 | 0 | 0
Počet obyv.s odvoz OV
- trvale bydlící | os. | 201 | 200 | 199 | 9 | 9 | 9 | 9 | 9
- počet osob s ČOP | os. | 35 | 35 | 35 | 7 | 7 | 7 | 7 | 7
Průmysl,zemědelství,vybavenost | - | 2017: zemědělství, vybavenost
Způsob likvidace | - | jímky na vyvážení | jímky na vyvážení | jímky na vyvážení | obecní ČOV | obecní ČOV | obecní ČOV | obecní ČOV | obecní ČOV
Množství odp.vod | m3/d | 4.72 | 4.7 | 4.68 | 4.68 | 4.64 | 4.6 | 4.58 | 4.54
BSK5 | kg/d | 3.304 | 3.29 | 3.276 | 3.276 | 3.248 | 3.22 | 3.206 | 3.178
NL | kg/d | 3.0287 | 3.0158 | 3.003 | 3.003 | 2.9773 | 2.9517 | 2.9388 | 2.9132
CHSK | kg/d | 6.608 | 6.58 | 6.552 | 6.552 | 6.496 | 6.44 | 6.412 | 6.356
N-celk | kg/d | 0.60573 | 0.60317 | 0.6006 | 0.6006 | 0.59547 | 0.59033 | 0.58777 | 0.58263
N-NH4 | kg/d | 0.28635 | 0.28513 | 0.28392 | 0.28392 | 0.28149 | 0.27907 | 0.27785 | 0.27543
N-NO3 | kg/d | 0.055067 | 0.054833 | 0.0546 | 0.0546 | 0.054133 | 0.053667 | 0.053433 | 0.052967
P-celk | kg/d | 0.13767 | 0.13708 | 0.1365 | 0.1365 | 0.13533 | 0.13417 | 0.13358 | 0.13242
Počet ČOV | ks | 0 | 0 | 0 | 0 | 0 | 0 | 0 | 0
Kapacita ČOV | m3/d | 0 | 0 | 0 | 0 | 0 | 0 | 0 | 0
Počet čerpacích stanic | ks | 0 | 0 | 0 | 5 | 5 | 5 | 5 | 5
Délka kanal.sítě | km | 0 | 0 | 0 | 5.105 | 5.105 | 5.105 | 5.105 | 5.105
Počet kanal.přípojek | ks | 0 | 0 | 0 | 80 | 80 | 80 | 80 | 80
Jímky a septiky | ks | 0 | 0 | 0 | 0 | 0 | 0 | 0 | 0
Mikročistírny | ks | 0 | 0 | 0 | 0 | 0 | 0 | 0 | 0
Vysvětlivka : Počet osob s ČOP = Počet osob s časově omezeným pobytem
|  | 127.581 | 128.2261 | 128.3873 | 128.5486 | 128.7099 | 128.8711 | 129.0324 | 129.1937

## tab.X
Kraj : Jihomoravský | [5 empty] | Provozní skupina: CZ0647.6220.0541.01 - Bezkov
Tab. X - KANALIZACE - BILANCE ODPADNÍCH VOD A ZNEČIŠTĚNÍ
CZ0647.6220.0541.01 - Bezkov
(číslo a název obce)
| jedn. | 2017 | 2020 | 2025 | 2030 | 2035 | 2040 | 2045 | 2050
CELKOVÁ PRODUKCE
odpadních vod | m3/d | 21.5 | 21.4 | 21.3 | 26.4048 | 26.1648 | 25.9248 | 25.8048 | 25.5648
BSK5 | kg/d | 7.849 | 7.815 | 7.781 | 15.801 | 15.653 | 15.505 | 15.431 | 15.283
NL | kg/d | 7.1949 | 7.1638 | 7.1326 | 14.4843 | 14.3486 | 14.2129 | 14.1451 | 14.0094
CHSK | kg/d | 14.9405 | 14.8758 | 14.8112 | 29.5145 | 29.2385 | 28.9625 | 28.8245 | 28.5485
Počet EO | os. | 130.8167 | 130.25 | 129.6833 | 263.35 | 260.8833 | 258.4167 | 257.1833 | 254.7167
odp.vod likv. na ČOV | m3/d | 0 | 0 | 0 | 25.5448 | 25.3048 | 25.0648 | 24.9448 | 24.7048
odp.vod likv. v septicích | m3/d | 0 | 0 | 0 | 0 | 0 | 0 | 0 | 0
odp.vod likv. jiným způsobem | m3/d | 21.5 | 21.4 | 21.3 | 0.86 | 0.86 | 0.86 | 0.86 | 0.86
PŘÍSUN ODP. VOD Z JINÝCH LOKALIT
množství odpadních vod | m3/d | 0 | 0 | 0 | 0 | 0 | 0 | 0 | 0
BSK5 | kg/d | 0 | 0 | 0 | 0 | 0 | 0 | 0 | 0
NL | kg/d | 0 | 0 | 0 | 0 | 0 | 0 | 0 | 0
CHSK | kg/d | 0 | 0 | 0 | 0 | 0 | 0 | 0 | 0
ODVEDENÍ ODP. VOD NA JINÉ LOKALITY
množství odpadních vod | m3/d | 0 | 0 | 0 | 25.5448 | 25.3048 | 25.0648 | 24.9448 | 24.7048
BSK5 | kg/d | 0 | 0 | 0 | 15.516 | 15.368 | 15.22 | 15.146 | 14.998
NL | kg/d | 0 | 0 | 0 | 14.223 | 14.0873 | 13.9517 | 13.8838 | 13.7482
CHSK | kg/d | 0 | 0 | 0 | 28.992 | 28.716 | 28.44 | 28.302 | 28.026
PŘÍTOK NA ČOV
množství odpadních vod | m3/d
BSK5 | kg/d
NL | kg/d
CHSK | kg/d
Počet EO | os
Typ ČOV | -
Dočištění - snížení BSK5 | -
Denitrifikace | -
Odstraňování fosforu | -
množství odpadních vod | m3/d
ODSTRANĚNÉ ZNEČIŠTĚNÍ
BSK5 | kg/d | 0 | 0 | 0 | 14.954 | 14.8113 | 14.6686 | 14.5972 | 14.4545
NL | kg/d | 0 | 0 | 0 | 13.5844 | 13.4547 | 13.325 | 13.2602 | 13.1305
CHSK | kg/d | 0 | 0 | 0 | 27.0761 | 26.8181 | 26.5601 | 26.4311 | 26.1731
ZBYTKOVÉ ZNEČIŠTĚNÍ
BSK5 | kg/d | 7.849 | 7.815 | 7.781 | 0.56199 | 0.55671 | 0.55143 | 0.54879 | 0.54351
NL | kg/d | 7.1949 | 7.1638 | 7.1326 | 0.63862 | 0.63262 | 0.62662 | 0.62362 | 0.61762
CHSK | kg/d | 14.9405 | 14.8758 | 14.8112 | 1.9159 | 1.8979 | 1.8799 | 1.8709 | 1.8529
Produkce kalů | m3/r | 0 | 0 | 0 | 181.9405 | 180.2041 | 178.4677 | 177.5994 | 175.863
Způsob likvidace kalů | -
Množství kalu po odvodnění | m3/r | 0 | 0 | 0 | 43.6657 | 43.249 | 42.8322 | 42.6239 | 42.2071
Typ čistírny odpadních vod: |  | 2030: Způsoby likvidace kalů:
0 - neurčeno |  | 2017: 10 - aktivační s nitrifikací; 2030: 0 - neurčeno
1 - septik |  | 2017: 11 - aktivační s denitrif. a nitrif.; 2030: 1 - přímá aplikace na zemědělské a lesní půdě
2 - septik s dočištěním |  | 2017: 12 - čist. s biologickými filtry; 2030: 2 - kompostování
3 - domovní mikročistírna - disky |  | 2017: 13 - aktivační čistírna a rybník; 2030: 3 - skládkování
4 - domovní mikročistírna - filtry |  | 2017: 14 - aktiv. č. s nitrif. a rybník; 2030: 4 - spalování
5 - kořenová čistírna |  | 2017: 15 - aktiv. č. s nitr. a mikrosíty; 2030: 5 - rekultivace
6 - stabilizační nádrž |  | 2017: 16 - aktivač. č. a rycholfiltrace; 2030: 6 - převoz do jiné ČOV ke zpracování
7 - čistírna s biokontaktory |  | 2017: 17 - č. s nitrif. a srážením P; 2030: 101 - přímá aplikace na zemědělské a lesní půdě + kompostování
8 - malá aktiv. čistírna s nitrifikací |  | 2017: 18 - č. s denitrif. + nitr. + sráž. P; 2030: 102 - přímá aplikace na zemědělské a lesní půdě + skládkování
9 - aktivační čistírna |  | 2017: 19 - č. s denit., nitr., sráž. P, filtr.; 2030: 103 - kompostování + spalování
104 - skládkování + převoz do jiné ČOV
105 - přímá aplikace na zem. a les. půdě + kompostování + převoz do jiné ČOV
106 - kompostování + skládkování + rekultivace

## tab.XII
Plán rozvoje pro kraj : Jihomoravský |  |  |  | Provozní skupina : |  | CZ0647.6220.0541.01-Bezkov
Tab. XII - TECHNICKÉ A FINANČNÍ ÚDAJE KANALIZACÍ
CZ0647.6220.0541.01-Bezkov
(číslo a název obce)
ID | K | H l a v n í o b j e k t y |  |  |  | stávající objekty |  |  | rekonstrukce |  | nové stavby
|  | 1 čistírny odpadních vod |  |  |  | DHM | rok uved. | posl. rekon. | DHM | rok zaháj. | DHM | rok zaháj.
|  | název | typ ČOV |  | kap. m3/d | mil. Kč | do provozu | /rok zrušení | mil.Kč | /ukončení | mil. Kč | /ukončení
2 biologický rybník
|  |  | plocha (ha) |  | kap. EO
3 kanalizační síť
|  |  |  | DN(mm) | délka(km)
K.N |  | KS Bezkov |  | < 100 | 2.95 | [5 empty] | 13.8652 | 2028/2030
4 výtlačné řady
|  |  |  | DN(mm) | délka(km)
V.N |  | Výtlak Bezkov |  | < 100 | 2.155 | [5 empty] | 5.2067 | 2028/2030
5 čerpací stanice
|  |  |  | Qkap(l/s) | h(m)
S.N |  | ČS 1 |  | 6 | 0 | [5 empty] | 0.2686 | 2028/2030
S.N |  | ČS 2 |  | 3 | 0 | [5 empty] | 0.22312 | 2028/2030
S.N |  | ČS 3 |  | 3 | 0 | [5 empty] | 0.22312 | 2028/2030
S.N |  | ČS 4 |  | 3 | 0 | [5 empty] | 0.22312 | 2028/2030
S.N |  | ČS 5 |  | 3 | 0 | [5 empty] | 0.22312 | 2028/2030
6 kanalizační přípojky
|  |  |  | počet | délka(km)
S.N |  | přípojky Bezkov |  | 80 | 0.64 | [5 empty] | 2.2141 | 2028/2030
7 jímky
|  |  | typ |  | počet ks
|  | SOUČET |  |  |  | 0 |  |  | 0 |  | 22.4472