## tab.VI
Plán rozvoje pro kraj : Jihomoravský
Tab. VI - KANALIZACE - ZÁKLADNÍ ÚDAJE
CZ0647.6220.0542.01 - Bítov
(provozní skupina)
| jednotky | 2017 | 2020 | 2025 | 2030 | 2035 | 2040 | 2045 | 2050
Celkový počet obyvatel | os. | 1657 | 1656 | 1656 | 1655 | 1654 | 1653 | 1651 | 1650
Odkanalizování
Počet obyv. napoj na kanalizaci | os. | 0 | 0 | 0 | 718 | 717 | 716 | 714 | 713
Počet obyv. napoj na kanalizaci | % | 0 | 0 | 0 | 43.3837 | 43.3495 | 43.3152 | 43.2465 | 43.2121
Přírůstek | os |  | 0 | 0 | 718 | -1 | -1 | -2 | -1
Čištění odpadních vod
Počet obyv. napoj ČOV | os. | 0 | 0 | 0 | 718 | 717 | 716 | 714 | 713
Počet obyv. napoj ČOV | % | 0 | 0 | 0 | 43.3837 | 43.3495 | 43.3152 | 43.2465 | 43.2121
Počet obyv. se svozem na ČOV | os. | 1657 | 1656 | 1656 | 937 | 937 | 937 | 937 | 937
Počet obyv. se svozem na ČOV | % | 100 | 100 | 100 | 56.6163 | 56.6505 | 56.6848 | 56.7535 | 56.7879
Celková produkce odp. vod | mil. m3/rok | 0.027631 | 0.027594 | 0.027594 | 0.038333 | 0.038289 | 0.038245 | 0.038158 | 0.038114
Odpad. vody čištěné na ČOV | mil. m3/rok | 0 | 0 | 0 | 0.03134 | 0.031296 | 0.031252 | 0.031164 | 0.031121
Odpad. vody čištěné na ČOV | % | 0 | 0 | 0 | 81.7562 | 81.7353 | 81.7144 | 81.6724 | 81.6514
Přírustek odp. vody čištěné na ČOV | mil. m3/rok |  | 0 | 0 | 0.03134 | -4.38e-05 | -4.38e-05 | -8.76e-05 | -4.38e-05
Přírustek odp. vody čištěné na ČOV | % | 0 | 0 | 0 | 100 | -0.13995 | -0.14015 | -0.28109 | -0.14074
Odpad. vody čištěné v septicích | mil. m3/rok | 0 | 0 | 0 | 0 | 0 | 0 | 0 | 0
Odpad. vody čištěné v septicích | % | 0 | 0 | 0 | 0 | 0 | 0 | 0 | 0
Odpad. vody nečištěné | tis. m3/rok | 27.6305 | 27.594 | 27.594 | 6.9934 | 6.9934 | 6.9934 | 6.9934 | 6.9934
Odpad. vody nečištěné | % | 100 | 100 | 100 | 18.2438 | 18.2647 | 18.2856 | 18.3276 | 18.3486
Počet ČOV | ks | 0 | 0 | 0 | 1 | 1 | 1 | 1 | 1
Celková kapacita ČOV | m3/d | 0 | 0 | 0 | 112.5 | 112.5 | 112.5 | 112.5 | 112.5
Přírůstek | m3/d |  | 0 | 0 | 112.5 | 0 | 0 | 0 | 0
Přebytek kapacity | m3/d |  |  |  | 112.5 | 112.5 | 112.5 | 112.5 | 112.5
Nedostatek kapacity | m3/d | 2017: 0; 2020: 0; 2025: 0
Celková délka nové kanalizace | km | 0 | 0 | 0 | 3.119 | 3.119 | 3.119 | 3.119 | 3.119
Přírůstek | km |  | 0 | 0 | 3.119 | 0 | 0 | 0 | 0
Přírůstek | % |  | 0 | 0 | 100 | 0 | 0 | 0 | 0
Celková délka rek. kanalizace | km | 0 | 0 | 0 | 0 | 0 | 0 | 0 | 0
Přírůstek | km |  | 0 | 0 | 0 | 0 | 0 | 0 | 0
Přírůstek | % |  | 0 | 0 | 0 | 0 | 0 | 0 | 0
Produkce zněčištění
BSK5 | t/rok | 17.8259 | 17.8135 | 17.8135 | 23.0826 | 23.0556 | 23.0286 | 22.9746 | 22.9475
NL | t/rok | 16.3404 | 16.329 | 16.329 | 21.1591 | 21.1343 | 21.1095 | 21.06 | 21.0353
CHSK | t/rok | 34.092 | 34.0684 | 34.0684 | 43.7276 | 43.6772 | 43.6269 | 43.5261 | 43.4758
Odstranění znečištění
BSK5 | t/rok | 0 | 0 | 0 | 17.2503 | 17.2242 | 17.1982 | 17.1461 | 17.12
NL | t/rok | 0 | 0 | 0 | 15.6613 | 15.6376 | 15.614 | 15.5666 | 15.543
CHSK | t/rok | 0 | 0 | 0 | 31.9486 | 31.9015 | 31.8544 | 31.7602 | 31.7132
Celkové investiční náklady ročně | mil. Kč | 0 | 0 | 0 | 23.6911 | 0 | 0 | 0 | 0
Celkové investiční náklady součtově | mil. Kč | 0 | 0 | 0 | 23.6911 | 23.6911 | 23.6911 | 23.6911 | 23.6911

## tab.IX
Kraj : Jihomoravský |  |  |  |  | Provozní skupina : |  | CZ0647.6220.0542.01 - Bítov
Tab. IX - KANALIZACE - REKAPITULACE VSTUPNÍCH ÚDAJŮ
CZ0647.6220.0542.01 - Bítov
(číslo a název obce)
| jedn. | 2017 | 2020 | 2025 | 2030 | 2035 | 2040 | 2045 | 2050
Počet trvale bydl.obyvatel | os. | 157 | 156 | 156 | 155 | 154 | 153 | 151 | 150
Počet osob s ČOP | os. | 1500 | 1500 | 1500 | 1500 | 1500 | 1500 | 1500 | 1500
ODKANALIZOVÁNÍ OBCE
Rozsah odkanalizování | - | 2017: celá obec
Typ kanalizace | - | 2017: splašková kanalizace
Počet obyv.napoj.na kanal.
- trvale bydlící | os. | 0 | 0 | 0 | 148 | 147 | 146 | 144 | 143
- počet osob s ČOP | os. | 0 | 0 | 0 | 570 | 570 | 570 | 570 | 570
Počet obyv.nenapoj.na kanal.
- trvale bydlící | os. | 157 | 156 | 156 | 7 | 7 | 7 | 7 | 7
- počet osob s ČOP | os. | 1500 | 1500 | 1500 | 930 | 930 | 930 | 930 | 930
LIKVIDACE ODPADNÍCH VOD
Počet obyv.napoj.na ČOV
- trvale bydlící | os. | 0 | 0 | 0 | 148 | 147 | 146 | 144 | 143
- počet osob s ČOP | os. | 0 | 0 | 0 | 570 | 570 | 570 | 570 | 570
Počet obyv.napoj.na septiky
- trvale bydlící | os. | 0 | 0 | 0 | 0 | 0 | 0 | 0 | 0
- počet osob s ČOP | os. | 0 | 0 | 0 | 0 | 0 | 0 | 0 | 0
Počet obyv.s odvoz OV
- trvale bydlící | os. | 157 | 156 | 156 | 7 | 7 | 7 | 7 | 7
- počet osob s ČOP | os. | 1500 | 1500 | 1500 | 930 | 930 | 930 | 930 | 930
Průmysl,zemědelství,vybavenost | - | 2017: průmysl, zemědělství, vybavenost
Způsob likvidace | - | jímky na vyvážení | jímky na vyvážení | jímky na vyvážení | obecní ČOV | obecní ČOV | obecní ČOV | obecní ČOV | obecní ČOV
Množství odp.vod | m3/d | 33.14 | 33.12 | 33.12 | 33.1 | 33.08 | 33.06 | 33.02 | 33
BSK5 | kg/d | 23.198 | 23.184 | 23.184 | 23.17 | 23.156 | 23.142 | 23.114 | 23.1
NL | kg/d | 21.2648 | 21.252 | 21.252 | 21.2392 | 21.2263 | 21.2135 | 21.1878 | 21.175
CHSK | kg/d | 46.396 | 46.368 | 46.368 | 46.34 | 46.312 | 46.284 | 46.228 | 46.2
N-celk | kg/d | 4.253 | 4.2504 | 4.2504 | 4.2478 | 4.2453 | 4.2427 | 4.2376 | 4.235
N-NH4 | kg/d | 2.0105 | 2.0093 | 2.0093 | 2.0081 | 2.0069 | 2.0056 | 2.0032 | 2.002
N-NO3 | kg/d | 0.38663 | 0.3864 | 0.3864 | 0.38617 | 0.38593 | 0.3857 | 0.38523 | 0.385
P-celk | kg/d | 0.96658 | 0.966 | 0.966 | 0.96542 | 0.96483 | 0.96425 | 0.96308 | 0.9625
Počet ČOV | ks | 0 | 0 | 0 | 1 | 1 | 1 | 1 | 1
Kapacita ČOV | m3/d | 0 | 0 | 0 | 112.5 | 112.5 | 112.5 | 112.5 | 112.5
Počet čerpacích stanic | ks | 0 | 0 | 0 | 4 | 4 | 4 | 4 | 4
Délka kanal.sítě | km | 0 | 0 | 0 | 3.119 | 3.119 | 3.119 | 3.119 | 3.119
Počet kanal.přípojek | ks | 0 | 0 | 0 | 90 | 90 | 90 | 90 | 90
Jímky a septiky | ks | 0 | 0 | 0 | 0 | 0 | 0 | 0 | 0
Mikročistírny | ks | 0 | 0 | 0 | 0 | 0 | 0 | 0 | 0
Vysvětlivka : Počet osob s ČOP = Počet osob s časově omezeným pobytem
|  | 127.581 | 128.2261 | 128.3873 | 128.5486 | 128.7099 | 128.8711 | 129.0324 | 129.1937

## tab.X
Kraj : Jihomoravský | [5 empty] | Provozní skupina: CZ0647.6220.0542.01 - Bítov
Tab. X - KANALIZACE - BILANCE ODPADNÍCH VOD A ZNEČIŠTĚNÍ
CZ0647.6220.0542.01 - Bítov
(číslo a název obce)
| jedn. | 2017 | 2020 | 2025 | 2030 | 2035 | 2040 | 2045 | 2050
CELKOVÁ PRODUKCE
odpadních vod | m3/d | 75.7 | 75.6 | 75.6 | 105.022 | 104.902 | 104.782 | 104.542 | 104.422
BSK5 | kg/d | 48.838 | 48.804 | 48.804 | 63.24 | 63.166 | 63.092 | 62.944 | 62.87
NL | kg/d | 44.7682 | 44.737 | 44.737 | 57.97 | 57.9022 | 57.8343 | 57.6987 | 57.6308
CHSK | kg/d | 93.4027 | 93.338 | 93.338 | 119.8017 | 119.6637 | 119.5257 | 119.2497 | 119.1117
Počet EO | os. | 813.9667 | 813.4 | 813.4 | 1054 | 1052.7667 | 1051.5333 | 1049.0667 | 1047.8333
odp.vod likv. na ČOV | m3/d | 0 | 0 | 0 | 85.862 | 85.742 | 85.622 | 85.382 | 85.262
odp.vod likv. v septicích | m3/d | 0 | 0 | 0 | 0 | 0 | 0 | 0 | 0
odp.vod likv. jiným způsobem | m3/d | 75.7 | 75.6 | 75.6 | 19.16 | 19.16 | 19.16 | 19.16 | 19.16
PŘÍSUN ODP. VOD Z JINÝCH LOKALIT
množství odpadních vod | m3/d | 0 | 0 | 0 | 0 | 0 | 0 | 0 | 0
BSK5 | kg/d | 0 | 0 | 0 | 0 | 0 | 0 | 0 | 0
NL | kg/d | 0 | 0 | 0 | 0 | 0 | 0 | 0 | 0
CHSK | kg/d | 0 | 0 | 0 | 0 | 0 | 0 | 0 | 0
ODVEDENÍ ODP. VOD NA JINÉ LOKALITY
množství odpadních vod | m3/d | 0 | 0 | 0 | 0 | 0 | 0 | 0 | 0
BSK5 | kg/d | 0 | 0 | 0 | 0 | 0 | 0 | 0 | 0
NL | kg/d | 0 | 0 | 0 | 0 | 0 | 0 | 0 | 0
CHSK | kg/d | 0 | 0 | 0 | 0 | 0 | 0 | 0 | 0
PŘÍTOK NA ČOV
množství odpadních vod | m3/d |  |  |  | 85.862 | 85.742 | 85.622 | 85.382 | 85.262
BSK5 | kg/d |  |  |  | 49.15 | 49.076 | 49.002 | 48.854 | 48.78
NL | kg/d |  |  |  | 45.0542 | 44.9863 | 44.9185 | 44.7828 | 44.715
CHSK | kg/d |  |  |  | 93.97 | 93.832 | 93.694 | 93.418 | 93.28
Počet EO | os |  |  |  | 819.1667 | 817.9333 | 816.7 | 814.2333 | 813
Typ ČOV | - |  |  |  | 18 | 18 | 18 | 18 | 18
Dočištění - snížení BSK5 | - | bar: 2030 to 2050
Denitrifikace | - |  |  |  | ano | ano | ano | ano | ano
Odstraňování fosforu | - | bar: 2030 to 2050
množství odpadních vod | m3/d |  |  |  | 85.862 | 85.742 | 85.622 | 85.382 | 85.262
ODSTRANĚNÉ ZNEČIŠTĚNÍ
BSK5 | kg/d | 0 | 0 | 0 | 47.261 | 47.1897 | 47.1183 | 46.9756 | 46.9042
NL | kg/d | 0 | 0 | 0 | 42.9076 | 42.8428 | 42.778 | 42.6483 | 42.5835
CHSK | kg/d | 0 | 0 | 0 | 87.5303 | 87.4013 | 87.2723 | 87.0143 | 86.8853
ZBYTKOVÉ ZNEČIŠTĚNÍ
BSK5 | kg/d | 48.838 | 48.804 | 48.804 | 1.889 | 1.8863 | 1.8837 | 1.8784 | 1.8758
NL | kg/d | 44.7682 | 44.737 | 44.737 | 2.1466 | 2.1436 | 2.1406 | 2.1346 | 2.1316
CHSK | kg/d | 93.4027 | 93.338 | 93.338 | 6.4397 | 6.4307 | 6.4217 | 6.4037 | 6.3947
Produkce kalů | m3/r | 0 | 0 | 0 | 575.0093 | 574.1411 | 573.2728 | 571.5364 | 570.6682
Způsob likvidace kalů | - |  |  |  | 0 | 0 | 0 | 0 | 0
Množství kalu po odvodnění | m3/r | 0 | 0 | 0 | 138.0022 | 137.7939 | 137.5855 | 137.1687 | 136.9604
Typ čistírny odpadních vod: |  | 2030: Způsoby likvidace kalů:
0 - neurčeno |  | 2017: 10 - aktivační s nitrifikací; 2030: 0 - neurčeno
1 - septik |  | 2017: 11 - aktivační s denitrif. a nitrif.; 2030: 1 - přímá aplikace na zemědělské a lesní půdě
2 - septik s dočištěním |  | 2017: 12 - čist. s biologickými filtry; 2030: 2 - kompostování
3 - domovní mikročistírna - disky |  | 2017: 13 - aktivační čistírna a rybník; 2030: 3 - skládkování
4 - domovní mikročistírna - filtry |  | 2017: 14 - aktiv. č. s nitrif. a rybník; 2030: 4 - spalování
5 - kořenová čistírna |  | 2017: 15 - aktiv. č. s nitr. a mikrosíty; 2030: 5 - rekultivace
6 - stabilizační nádrž |  | 2017: 16 - aktivač. č. a rycholfiltrace; 2030: 6 - převoz do jiné ČOV ke zpracování
7 - čistírna s biokontaktory |  | 2017: 17 - č. s nitrif. a srážením P; 2030: 101 - přímá aplikace na zemědělské a lesní půdě + kompostování
8 - malá aktiv. čistírna s nitrifikací |  | 2017: 18 - č. s denitrif. + nitr. + sráž. P; 2030: 102 - přímá aplikace na zemědělské a lesní půdě + skládkování
9 - aktivační čistírna |  | 2017: 19 - č. s denit., nitr., sráž. P, filtr.; 2030: 103 - kompostování + spalování
104 - skládkování + převoz do jiné ČOV
105 - přímá aplikace na zem. a les. půdě + kompostování + převoz do jiné ČOV
106 - kompostování + skládkování + rekultivace

## tab.XII
Plán rozvoje pro kraj : Jihomoravský |  |  |  | Provozní skupina : |  | CZ0647.6220.0542.01-Bítov
Tab. XII - TECHNICKÉ A FINANČNÍ ÚDAJE KANALIZACÍ
CZ0647.6220.0542.01-Bítov
(číslo a název obce)
ID | K | H l a v n í o b j e k t y |  |  |  | stávající objekty |  |  | rekonstrukce |  | nové stavby
|  | 1 čistírny odpadních vod |  |  |  | DHM | rok uved. | posl. rekon. | DHM | rok zaháj. | DHM | rok zaháj.
|  | název | typ ČOV |  | kap. m3/d | mil. Kč | do provozu | /rok zrušení | mil.Kč | /ukončení | mil. Kč | /ukončení
C.N |  | ČOV Bítov | čistírna s denitrifikací + nitrifikací + srážením P |  | 112.5 | [5 empty] | 7.0826 | 2028/2028
2 biologický rybník
|  |  | plocha (ha) |  | kap. EO
3 kanalizační síť
|  |  |  | DN(mm) | délka(km)
K.N |  | KS Bítov |  | < 100 | 2.436 | [5 empty] | 11.4494 | 2028/2030
4 výtlačné řady
|  |  |  | DN(mm) | délka(km)
V.N |  | Výtlak Bítov |  | < 100 | 0.683 | [5 empty] | 1.6824 | 2028/2030
5 čerpací stanice
|  |  |  | Qkap(l/s) | h(m)
S.N |  | ČS 1 |  | 3 | 0 | [5 empty] | 0.22312 | 2028/2030
S.N |  | ČS 2 |  | 4 | 0 | [5 empty] | 0.23906 | 2028/2030
S.N |  | ČS 3 |  | 6 | 0 | [5 empty] | 0.2686 | 2028/2030
S.N |  | ČS 4 |  | 5 | 0 | [5 empty] | 0.255 | 2028/2030
6 kanalizační přípojky
|  |  |  | počet | délka(km)
S.N |  | přípojky Bítov |  | 90 | 0.72 | [5 empty] | 2.4908 | 2028/2030
7 jímky
|  |  | typ |  | počet ks
|  | SOUČET |  |  |  | 0 |  |  | 0 |  | 23.6911