## tab.VI
Plán rozvoje pro kraj : Jihomoravský
Tab. VI - KANALIZACE - ZÁKLADNÍ ÚDAJE
CZ0647.6220.0546.01 - Borotice
(provozní skupina)
| jednotky | 2017 | 2020 | 2025 | 2030 | 2035 | 2040 | 2045 | 2050
Celkový počet obyvatel | os. | 434 | 431 | 431 | 429 | 426 | 422 | 418 | 414
Odkanalizování
Počet obyv. napoj na kanalizaci | os. | 288 | 314 | 359 | 408 | 405 | 402 | 398 | 394
Počet obyv. napoj na kanalizaci | % | 66.3594 | 72.8538 | 83.2947 | 95.1049 | 95.0704 | 95.2607 | 95.2153 | 95.1691
Přírůstek | os |  | 26 | 45 | 49 | -3 | -3 | -4 | -4
Čištění odpadních vod
Počet obyv. napoj ČOV | os. | 288 | 314 | 359 | 408 | 405 | 402 | 398 | 394
Počet obyv. napoj ČOV | % | 66.3594 | 72.8538 | 83.2947 | 95.1049 | 95.0704 | 95.2607 | 95.2153 | 95.1691
Počet obyv. se svozem na ČOV | os. | 146 | 117 | 72 | 21 | 21 | 20 | 20 | 20
Počet obyv. se svozem na ČOV | % | 33.6406 | 27.1462 | 16.7053 | 4.8951 | 4.9296 | 4.7393 | 4.7847 | 4.8309
Celková produkce odp. vod | mil. m3/rok | 0.027428 | 0.02753 | 0.027859 | 0.028216 | 0.028107 | 0.027968 | 0.027822 | 0.027676
Odpad. vody čištěné na ČOV | mil. m3/rok | 0.023296 | 0.024245 | 0.025888 | 0.027603 | 0.027493 | 0.027384 | 0.027238 | 0.027092
Odpad. vody čištěné na ČOV | % | 84.9357 | 88.0676 | 92.925 | 97.8268 | 97.8183 | 97.9119 | 97.9009 | 97.8899
Přírustek odp. vody čištěné na ČOV | mil. m3/rok |  | 0.000949 | 0.0016425 | 0.0017154 | -0.0001095 | -0.0001095 | -0.000146 | -0.000146
Přírustek odp. vody čištěné na ČOV | % |  | 3.9142 | 6.3448 | 6.2144 | -0.39828 | -0.39987 | -0.53602 | -0.53891
Odpad. vody čištěné v septicích | mil. m3/rok | 0 | 0 | 0 | 0 | 0 | 0 | 0 | 0
Odpad. vody čištěné v septicích | % | 0 | 0 | 0 | 0 | 0 | 0 | 0 | 0
Odpad. vody nečištěné | tis. m3/rok | 4.1318 | 3.285 | 1.971 | 0.6132 | 0.6132 | 0.584 | 0.584 | 0.584
Odpad. vody nečištěné | % | 15.0643 | 11.9324 | 7.075 | 2.1732 | 2.1817 | 2.0881 | 2.0991 | 2.1101
Počet ČOV | ks | bar: 2017 to 2050
Celková kapacita ČOV | m3/d | 54 | 54 | 54 | 54 | 54 | 54 | 54 | 54
Přírůstek | m3/d |  | 0 | 0 | 0 | 0 | 0 | 0 | 0
Přebytek kapacity | m3/d | 54 | 54 | 54 | 54 | 54 | 54 | 54 | 54
Nedostatek kapacity | m3/d
Celková délka nové kanalizace | km | 0 | 0 | 0 | 0 | 0 | 0 | 0 | 0
Přírůstek | km |  | 0 | 0 | 0 | 0 | 0 | 0 | 0
Přírůstek | % |  | 0 | 0 | 0 | 0 | 0 | 0 | 0
Celková délka rek. kanalizace | km | 0 | 0 | 0 | 0 | 0 | 0 | 0 | 0
Přírůstek | km |  | 0 | 0 | 0 | 0 | 0 | 0 | 0
Přírůstek | % |  | 0 | 0 | 0 | 0 | 0 | 0 | 0
Produkce zněčištění
BSK5 | t/rok | 16.3109 | 16.6686 | 17.3256 | 17.9716 | 17.9059 | 17.8329 | 17.7453 | 17.6577
NL | t/rok | 14.9516 | 15.2795 | 15.8818 | 16.474 | 16.4137 | 16.3468 | 16.2665 | 16.1862
CHSK | t/rok | 31.3947 | 32.0505 | 33.255 | 34.4394 | 34.319 | 34.1851 | 34.0245 | 33.8639
Odstranění znečištění
BSK5 | t/rok | 14.5571 | 15.0981 | 16.0343 | 16.9902 | 16.9278 | 16.8654 | 16.7822 | 16.6989
NL | t/rok | 13.0528 | 13.5368 | 14.3745 | 15.2293 | 15.1735 | 15.1176 | 15.0432 | 14.9687
CHSK | t/rok | 26.8982 | 27.8378 | 29.4638 | 31.122 | 31.0136 | 30.9052 | 30.7607 | 30.6161
Celkové investiční náklady ročně | mil. Kč | 0 | 0 | 0 | 0 | 0 | 0 | 0 | 0
Celkové investiční náklady součtově | mil. Kč | 0 | 0 | 0 | 0 | 0 | 0 | 0 | 0

## tab.IX
Kraj : Jihomoravský |  |  |  |  | Provozní skupina : |  | CZ0647.6220.0546.01 - Borotice
Tab. IX - KANALIZACE - REKAPITULACE VSTUPNÍCH ÚDAJŮ
CZ0647.6220.0546.01 - Borotice
(číslo a název obce)
| jedn. | 2017 | 2020 | 2025 | 2030 | 2035 | 2040 | 2045 | 2050
Počet trvale bydl.obyvatel | os. | 428 | 425 | 425 | 423 | 420 | 416 | 412 | 408
Počet osob s ČOP | os. | 6 | 6 | 6 | 6 | 6 | 6 | 6 | 6
ODKANALIZOVÁNÍ OBCE
Rozsah odkanalizování | - | 2017: celá obec
Typ kanalizace | - | 2017: splašková kanalizace
Počet obyv.napoj.na kanal.
- trvale bydlící | os. | 288 | 314 | 359 | 402 | 399 | 396 | 392 | 388
- počet osob s ČOP | os. | 0 | 0 | 0 | 6 | 6 | 6 | 6 | 6
Počet obyv.nenapoj.na kanal.
- trvale bydlící | os. | 140 | 111 | 66 | 21 | 21 | 20 | 20 | 20
- počet osob s ČOP | os. | 6 | 6 | 6 | 0 | 0 | 0 | 0 | 0
LIKVIDACE ODPADNÍCH VOD
Počet obyv.napoj.na ČOV
- trvale bydlící | os. | 288 | 314 | 359 | 402 | 399 | 396 | 392 | 388
- počet osob s ČOP | os. | 0 | 0 | 0 | 6 | 6 | 6 | 6 | 6
Počet obyv.napoj.na septiky
- trvale bydlící | os. | 0 | 0 | 0 | 0 | 0 | 0 | 0 | 0
- počet osob s ČOP | os. | 0 | 0 | 0 | 0 | 0 | 0 | 0 | 0
Počet obyv.s odvoz OV
- trvale bydlící | os. | 140 | 111 | 66 | 21 | 21 | 20 | 20 | 20
- počet osob s ČOP | os. | 6 | 6 | 6 | 0 | 0 | 0 | 0 | 0
Průmysl,zemědelství,vybavenost | - | 2017: zemědělství, vybavenost
Způsob likvidace | - | obecní ČOV | obecní ČOV | obecní ČOV | obecní ČOV | obecní ČOV | obecní ČOV | obecní ČOV | obecní ČOV
Množství odp.vod | m3/d | 35.0247 | 35.0247 | 35.0247 | 35.0247 | 35.0247 | 35.0247 | 35.0247 | 35.0247
BSK5 | kg/d | 24.5173 | 24.5173 | 24.5173 | 24.5173 | 24.5173 | 24.5173 | 24.5173 | 24.5173
NL | kg/d | 22.4742 | 22.4742 | 22.4742 | 22.4742 | 22.4742 | 22.4742 | 22.4742 | 22.4742
CHSK | kg/d | 49.0345 | 49.0345 | 49.0345 | 49.0345 | 49.0345 | 49.0345 | 49.0345 | 49.0345
N-celk | kg/d | 4.4948 | 4.4948 | 4.4948 | 4.4948 | 4.4948 | 4.4948 | 4.4948 | 4.4948
N-NH4 | kg/d | 2.1248 | 2.1248 | 2.1248 | 2.1248 | 2.1248 | 2.1248 | 2.1248 | 2.1248
N-NO3 | kg/d | 0.40862 | 0.40862 | 0.40862 | 0.40862 | 0.40862 | 0.40862 | 0.40862 | 0.40862
P-celk | kg/d | 1.0216 | 1.0216 | 1.0216 | 1.0216 | 1.0216 | 1.0216 | 1.0216 | 1.0216
Počet ČOV | ks | bar: 2017 to 2050
Kapacita ČOV | m3/d | 54 | 54 | 54 | 54 | 54 | 54 | 54 | 54
Počet čerpacích stanic | ks | 2 | 2 | 2 | 2 | 2 | 2 | 2 | 2
Délka kanal.sítě | km | 5.26 | 5.26 | 5.26 | 5.26 | 5.26 | 5.26 | 5.26 | 5.26
Počet kanal.přípojek | ks | 80 | 80 | 80 | 80 | 80 | 80 | 80 | 80
Jímky a septiky | ks | 0 | 0 | 0 | 0 | 0 | 0 | 0 | 0
Mikročistírny | ks | 0 | 0 | 0 | 0 | 0 | 0 | 0 | 0
Vysvětlivka : Počet osob s ČOP = Počet osob s časově omezeným pobytem
|  | 127.581 | 128.2261 | 128.3873 | 128.5486 | 128.7099 | 128.8711 | 129.0324 | 129.1937

## tab.X
Kraj : Jihomoravský | [5 empty] | Provozní skupina: CZ0647.6220.0546.01 - Borotice
Tab. X - KANALIZACE - BILANCE ODPADNÍCH VOD A ZNEČIŠTĚNÍ
CZ0647.6220.0546.01 - Borotice
(číslo a název obce)
| jedn. | 2017 | 2020 | 2025 | 2030 | 2035 | 2040 | 2045 | 2050
CELKOVÁ PRODUKCE
odpadních vod | m3/d | 75.1447 | 75.4247 | 76.3247 | 77.3043 | 77.0043 | 76.6243 | 76.2243 | 75.8243
BSK5 | kg/d | 44.6873 | 45.6673 | 47.4673 | 49.2373 | 49.0573 | 48.8573 | 48.6173 | 48.3773
NL | kg/d | 40.9633 | 41.8617 | 43.5117 | 45.1342 | 44.9692 | 44.7858 | 44.5658 | 44.3458
CHSK | kg/d | 86.0129 | 87.8095 | 91.1095 | 94.3545 | 94.0245 | 93.6579 | 93.2179 | 92.7779
Počet EO | os. | 744.7877 | 761.121 | 791.121 | 820.621 | 817.621 | 814.2877 | 810.2877 | 806.2877
odp.vod likv. na ČOV | m3/d | 63.8247 | 66.4247 | 70.9247 | 75.6243 | 75.3243 | 75.0243 | 74.6243 | 74.2243
odp.vod likv. v septicích | m3/d | 0 | 0 | 0 | 0 | 0 | 0 | 0 | 0
odp.vod likv. jiným způsobem | m3/d | 11.32 | 9 | 5.4 | 1.68 | 1.68 | 1.6 | 1.6 | 1.6
PŘÍSUN ODP. VOD Z JINÝCH LOKALIT
množství odpadních vod | m3/d | 0 | 0 | 0 | 0 | 0 | 0 | 0 | 0
BSK5 | kg/d | 0 | 0 | 0 | 0 | 0 | 0 | 0 | 0
NL | kg/d | 0 | 0 | 0 | 0 | 0 | 0 | 0 | 0
CHSK | kg/d | 0 | 0 | 0 | 0 | 0 | 0 | 0 | 0
ODVEDENÍ ODP. VOD NA JINÉ LOKALITY
množství odpadních vod | m3/d | 0 | 0 | 0 | 0 | 0 | 0 | 0 | 0
BSK5 | kg/d | 0 | 0 | 0 | 0 | 0 | 0 | 0 | 0
NL | kg/d | 0 | 0 | 0 | 0 | 0 | 0 | 0 | 0
CHSK | kg/d | 0 | 0 | 0 | 0 | 0 | 0 | 0 | 0
PŘÍTOK NA ČOV
množství odpadních vod | m3/d | 63.8247 | 66.4247 | 70.9247 | 75.6243 | 75.3243 | 75.0243 | 74.6243 | 74.2243
BSK5 | kg/d | 41.7973 | 43.3573 | 46.0573 | 48.8173 | 48.6373 | 48.4573 | 48.2173 | 47.9773
NL | kg/d | 38.3142 | 39.7442 | 42.2192 | 44.7492 | 44.5842 | 44.4192 | 44.1992 | 43.9792
CHSK | kg/d | 80.7145 | 83.5745 | 88.5245 | 93.5845 | 93.2545 | 92.9245 | 92.4845 | 92.0445
Počet EO | os | 696.621 | 722.621 | 767.621 | 813.621 | 810.621 | 807.621 | 803.621 | 799.621
Typ ČOV | - | 11 | 11 | 11 | 11 | 11 | 11 | 11 | 11
Dočištění - snížení BSK5 | - | bar: 2017 to 2050
Denitrifikace | - | ano | ano | ano | ano | ano | ano | ano | ano
Odstraňování fosforu | - | bar: 2017 to 2050
množství odpadních vod | m3/d | 63.8247 | 66.4247 | 70.9247 | 75.6243 | 75.3243 | 75.0243 | 74.6243 | 74.2243
ODSTRANĚNÉ ZNEČIŠTĚNÍ
BSK5 | kg/d | 39.8825 | 41.3645 | 43.9295 | 46.5485 | 46.3775 | 46.2065 | 45.9785 | 45.7505
NL | kg/d | 35.7612 | 37.0872 | 39.3822 | 41.7242 | 41.5712 | 41.4182 | 41.2142 | 41.0102
CHSK | kg/d | 73.6938 | 76.2678 | 80.7228 | 85.2659 | 84.9689 | 84.6719 | 84.2759 | 83.8799
ZBYTKOVÉ ZNEČIŠTĚNÍ
BSK5 | kg/d | 1.9147 | 1.9927 | 2.1277 | 2.2687 | 2.2597 | 2.2507 | 2.2387 | 2.2267
NL | kg/d | 2.553 | 2.657 | 2.837 | 3.025 | 3.013 | 3.001 | 2.985 | 2.969
CHSK | kg/d | 7.0207 | 7.3067 | 7.8017 | 8.3187 | 8.2857 | 8.2527 | 8.2087 | 8.1647
Produkce kalů | m3/r | 485.2374 | 503.2684 | 534.4759 | 566.3405 | 564.26 | 562.1795 | 559.4055 | 556.6315
Způsob likvidace kalů | - | 2 | 2 | 2 | 2 | 2 | 2 | 2 | 2
Množství kalu po odvodnění | m3/r | 116.457 | 120.7844 | 128.2742 | 135.9217 | 135.4224 | 134.9231 | 134.2573 | 133.5916
Typ čistírny odpadních vod: |  | 2030: Způsoby likvidace kalů:
0 - neurčeno |  | 2017: 10 - aktivační s nitrifikací; 2030: 0 - neurčeno
1 - septik |  | 2017: 11 - aktivační s denitrif. a nitrif.; 2030: 1 - přímá aplikace na zemědělské a lesní půdě
2 - septik s dočištěním |  | 2017: 12 - čist. s biologickými filtry; 2030: 2 - kompostování
3 - domovní mikročistírna - disky |  | 2017: 13 - aktivační čistírna a rybník; 2030: 3 - skládkování
4 - domovní mikročistírna - filtry |  | 2017: 14 - aktiv. č. s nitrif. a rybník; 2030: 4 - spalování
5 - kořenová čistírna |  | 2017: 15 - aktiv. č. s nitr. a mikrosíty; 2030: 5 - rekultivace
6 - stabilizační nádrž |  | 2017: 16 - aktivač. č. a rycholfiltrace; 2030: 6 - převoz do jiné ČOV ke zpracování
7 - čistírna s biokontaktory |  | 2017: 17 - č. s nitrif. a srážením P; 2030: 101 - přímá aplikace na zemědělské a lesní půdě + kompostování
8 - malá aktiv. čistírna s nitrifikací |  | 2017: 18 - č. s denitrif. + nitr. + sráž. P; 2030: 102 - přímá aplikace na zemědělské a lesní půdě + skládkování
9 - aktivační čistírna |  | 2017: 19 - č. s denit., nitr., sráž. P, filtr.; 2030: 103 - kompostování + spalování
104 - skládkování + převoz do jiné ČOV
105 - přímá aplikace na zem. a les. půdě + kompostování + převoz do jiné ČOV
106 - kompostování + skládkování + rekultivace

## tab.XII
Plán rozvoje pro kraj : Jihomoravský |  |  |  | Provozní skupina : |  | CZ0647.6220.0546.01-Borotice
Tab. XII - TECHNICKÉ A FINANČNÍ ÚDAJE KANALIZACÍ
CZ0647.6220.0546.01-Borotice
(číslo a název obce)
ID | K | H l a v n í o b j e k t y |  |  |  | stávající objekty |  |  | rekonstrukce |  | nové stavby
|  | 1 čistírny odpadních vod |  |  |  | DHM | rok uved. | posl. rekon. | DHM | rok zaháj. | DHM | rok zaháj.
|  | název | typ ČOV |  | kap. m3/d | mil. Kč | do provozu | /rok zrušení | mil.Kč | /ukončení | mil. Kč | /ukončení
C.S |  | ČOV Borotice | aktivační čistírna s denitrifikací a nitrifikací |  | 54 | 10 | 2011 | 2011
2 biologický rybník
|  |  | plocha (ha) |  | kap. EO
3 kanalizační síť
|  |  |  | DN(mm) | délka(km)
K.S |  | KS Borotice |  | < 100 | 4.8 |  | 2015 | 2017
4 výtlačné řady
|  |  |  | DN(mm) | délka(km)
V.S |  | Výtlak Borotice |  | < 100 | 0.46 |  | 2015 | 2017
5 čerpací stanice
|  |  |  | Qkap(l/s) | h(m)
S.S |  | ČS 1 |  | 0 | 0 |  | 2015 | 2017
S.S |  | ČS 2 |  | 0 | 0 |  | 2015 | 2017
6 kanalizační přípojky
|  |  |  | počet | délka(km)
S.S |  | přípojky Borotice |  | 80 | 0.64 |  | 2015 | 2017
7 jímky
|  |  | typ |  | počet ks
|  | SOUČET |  |  |  | 10 |  |  | 0 |  | 0