## tab.VI
Plán rozvoje pro kraj : Jihomoravský
Tab. VI - KANALIZACE - ZÁKLADNÍ ÚDAJE
CZ0647.6220.0548.01 - Božice
(provozní skupina)
| jednotky | 2017 | 2020 | 2025 | 2030 | 2035 | 2040 | 2045 | 2050
Celkový počet obyvatel | os. | 1632 | 1621 | 1620 | 1613 | 1602 | 1589 | 1575 | 1561
Odkanalizování
Počet obyv. napoj na kanalizaci | os. | 1544 | 1537 | 1540 | 1537 | 1527 | 1514 | 1501 | 1488
Počet obyv. napoj na kanalizaci | % | 94.6078 | 94.818 | 95.0617 | 95.2883 | 95.3184 | 95.2801 | 95.3016 | 95.3235
Přírůstek | os |  | -7 | 3 | -3 | -10 | -13 | -13 | -13
Čištění odpadních vod
Počet obyv. napoj ČOV | os. | 1544 | 1537 | 1540 | 1537 | 1527 | 1514 | 1501 | 1488
Počet obyv. napoj ČOV | % | 94.6078 | 94.818 | 95.0617 | 95.2883 | 95.3184 | 95.2801 | 95.3016 | 95.3235
Počet obyv. se svozem na ČOV | os. | 88 | 84 | 80 | 76 | 75 | 75 | 74 | 73
Počet obyv. se svozem na ČOV | % | 5.3922 | 5.182 | 4.9383 | 4.7117 | 4.6816 | 4.7199 | 4.6984 | 4.6765
Celková produkce odp. vod | mil. m3/rok | 0.069766 | 0.069314 | 0.069299 | 0.069022 | 0.068547 | 0.067978 | 0.067372 | 0.066766
Odpad. vody čištěné na ČOV | mil. m3/rok | 0.067197 | 0.066861 | 0.066963 | 0.066803 | 0.066357 | 0.065788 | 0.065211 | 0.064634
Odpad. vody čištěné na ČOV | % | 96.3169 | 96.4613 | 96.6291 | 96.7848 | 96.8051 | 96.7784 | 96.7927 | 96.8074
Přírustek odp. vody čištěné na ČOV | mil. m3/rok |  | -0.0003358 | 0.0001022 | -0.0001606 | -0.0004453 | -0.0005694 | -0.0005767 | -0.0005767
Přírustek odp. vody čištěné na ČOV | % |  | -0.50224 | 0.15262 | -0.24041 | -0.67106 | -0.86551 | -0.88436 | -0.89225
Odpad. vody čištěné v septicích | mil. m3/rok | 0 | 0 | 0 | 0 | 0 | 0 | 0 | 0
Odpad. vody čištěné v septicích | % | 0 | 0 | 0 | 0 | 0 | 0 | 0 | 0
Odpad. vody nečištěné | tis. m3/rok | 2.5696 | 2.4528 | 2.336 | 2.2192 | 2.19 | 2.19 | 2.1608 | 2.1316
Odpad. vody nečištěné | % | 3.6831 | 3.5387 | 3.3709 | 3.2152 | 3.1949 | 3.2216 | 3.2073 | 3.1926
Počet ČOV | ks | bar: 2017 to 2050
Celková kapacita ČOV | m3/d | 346.5 | 346.5 | 346.5 | 346.5 | 346.5 | 346.5 | 346.5 | 346.5
Přírůstek | m3/d |  | 0 | 0 | 0 | 0 | 0 | 0 | 0
Přebytek kapacity | m3/d | 346.5 | 346.5 | 346.5 | 346.5 | 346.5 | 346.5 | 346.5 | 346.5
Nedostatek kapacity | m3/d
Celková délka nové kanalizace | km | 0 | 0 | 0 | 0 | 0 | 0 | 0 | 0
Přírůstek | km |  | 0 | 0 | 0 | 0 | 0 | 0 | 0
Přírůstek | % |  | 0 | 0 | 0 | 0 | 0 | 0 | 0
Celková délka rek. kanalizace | km | 0 | 0 | 0 | 0 | 0 | 0 | 0 | 0
Přírůstek | km |  | 0 | 0 | 0 | 0 | 0 | 0 | 0
Přírůstek | % |  | 0 | 0 | 0 | 0 | 0 | 0 | 0
Produkce zněčištění
BSK5 | t/rok | 41.8319 | 41.5932 | 41.6246 | 41.4939 | 41.2114 | 40.8603 | 40.4967 | 40.1332
NL | t/rok | 38.3459 | 38.1271 | 38.1559 | 38.0361 | 37.7771 | 37.4553 | 37.122 | 36.7888
CHSK | t/rok | 78.0818 | 77.6348 | 77.6915 | 77.4459 | 76.9186 | 76.2638 | 75.5854 | 74.907
Odstranění znečištění
BSK5 | t/rok | 39.98 | 39.7765 | 39.8353 | 39.7367 | 39.4695 | 39.1286 | 38.7827 | 38.4369
NL | t/rok | 36.4131 | 36.2278 | 36.2813 | 36.1915 | 35.9481 | 35.6376 | 35.3226 | 35.0076
CHSK | t/rok | 72.2003 | 71.8303 | 71.9334 | 71.7526 | 71.2699 | 70.6549 | 70.0303 | 69.4056
Celkové investiční náklady ročně | mil. Kč | 0 | 0 | 0 | 0 | 0 | 0 | 0 | 0
Celkové investiční náklady součtově | mil. Kč | 0 | 0 | 0 | 0 | 0 | 0 | 0 | 0

## tab.IX
Kraj : Jihomoravský |  |  |  |  | Provozní skupina : |  | CZ0647.6220.0548.01 - Božice
Tab. IX - KANALIZACE - REKAPITULACE VSTUPNÍCH ÚDAJŮ
CZ0647.6220.0548.01 - Božice
(číslo a název obce)
| jedn. | 2017 | 2020 | 2025 | 2030 | 2035 | 2040 | 2045 | 2050
Počet trvale bydl.obyvatel | os. | 1544 | 1533 | 1532 | 1525 | 1514 | 1501 | 1487 | 1473
Počet osob s ČOP | os. | 88 | 88 | 88 | 88 | 88 | 88 | 88 | 88
ODKANALIZOVÁNÍ OBCE
Rozsah odkanalizování | - | 2017: celá obec
Typ kanalizace | - | 2017: jednotná a splašková kanalizace
Počet obyv.napoj.na kanal.
- trvale bydlící | os. | 1456 | 1449 | 1452 | 1449 | 1439 | 1426 | 1413 | 1400
- počet osob s ČOP | os. | 88 | 88 | 88 | 88 | 88 | 88 | 88 | 88
Počet obyv.nenapoj.na kanal.
- trvale bydlící | os. | 88 | 84 | 80 | 76 | 75 | 75 | 74 | 73
- počet osob s ČOP | os. | 0 | 0 | 0 | 0 | 0 | 0 | 0 | 0
LIKVIDACE ODPADNÍCH VOD
Počet obyv.napoj.na ČOV
- trvale bydlící | os. | 1456 | 1449 | 1452 | 1449 | 1439 | 1426 | 1413 | 1400
- počet osob s ČOP | os. | 88 | 88 | 88 | 88 | 88 | 88 | 88 | 88
Počet obyv.napoj.na septiky
- trvale bydlící | os. | 0 | 0 | 0 | 0 | 0 | 0 | 0 | 0
- počet osob s ČOP | os. | 0 | 0 | 0 | 0 | 0 | 0 | 0 | 0
Počet obyv.s odvoz OV
- trvale bydlící | os. | 88 | 84 | 80 | 76 | 75 | 75 | 74 | 73
- počet osob s ČOP | os. | 0 | 0 | 0 | 0 | 0 | 0 | 0 | 0
Průmysl,zemědelství,vybavenost | - | 2017: zemědělství, vybavenost
Způsob likvidace | - | obecní ČOV | obecní ČOV | obecní ČOV | obecní ČOV | obecní ČOV | obecní ČOV | obecní ČOV | obecní ČOV
Množství odp.vod | m3/d | 32.64 | 32.42 | 32.4 | 32.26 | 32.04 | 31.78 | 31.5 | 31.22
BSK5 | kg/d | 22.848 | 22.694 | 22.68 | 22.582 | 22.428 | 22.246 | 22.05 | 21.854
NL | kg/d | 20.944 | 20.8028 | 20.79 | 20.7002 | 20.559 | 20.3922 | 20.2125 | 20.0328
CHSK | kg/d | 45.696 | 45.388 | 45.36 | 45.164 | 44.856 | 44.492 | 44.1 | 43.708
N-celk | kg/d | 4.1888 | 4.1606 | 4.158 | 4.14 | 4.1118 | 4.0784 | 4.0425 | 4.0066
N-NH4 | kg/d | 1.9802 | 1.9668 | 1.9656 | 1.9571 | 1.9438 | 1.928 | 1.911 | 1.894
N-NO3 | kg/d | 0.3808 | 0.37823 | 0.378 | 0.37637 | 0.3738 | 0.37077 | 0.3675 | 0.36423
P-celk | kg/d | 0.952 | 0.94558 | 0.945 | 0.94092 | 0.9345 | 0.92692 | 0.91875 | 0.91058
Počet ČOV | ks | bar: 2017 to 2050
Kapacita ČOV | m3/d | 346.5 | 346.5 | 346.5 | 346.5 | 346.5 | 346.5 | 346.5 | 346.5
Počet čerpacích stanic | ks | 4 | 4 | 4 | 4 | 4 | 4 | 4 | 4
Délka kanal.sítě | km | 17.044 | 17.044 | 17.044 | 17.044 | 17.044 | 17.044 | 17.044 | 17.044
Počet kanal.přípojek | ks | 272 | 272 | 272 | 272 | 272 | 272 | 272 | 272
Jímky a septiky | ks | 0 | 0 | 0 | 0 | 0 | 0 | 0 | 0
Mikročistírny | ks | 0 | 0 | 0 | 0 | 0 | 0 | 0 | 0
Vysvětlivka : Počet osob s ČOP = Počet osob s časově omezeným pobytem
|  | 127.581 | 128.2261 | 128.3873 | 128.5486 | 128.7099 | 128.8711 | 129.0324 | 129.1937

## tab.X
Kraj : Jihomoravský | [5 empty] | Provozní skupina: CZ0647.6220.0548.01 - Božice
Tab. X - KANALIZACE - BILANCE ODPADNÍCH VOD A ZNEČIŠTĚNÍ
CZ0647.6220.0548.01 - Božice
(číslo a název obce)
| jedn. | 2017 | 2020 | 2025 | 2030 | 2035 | 2040 | 2045 | 2050
CELKOVÁ PRODUKCE
odpadních vod | m3/d | 191.1408 | 189.9008 | 189.8608 | 189.1008 | 187.8008 | 186.2408 | 184.5808 | 182.9208
BSK5 | kg/d | 114.608 | 113.954 | 114.04 | 113.682 | 112.908 | 111.946 | 110.95 | 109.954
NL | kg/d | 105.0573 | 104.4578 | 104.5367 | 104.2085 | 103.499 | 102.6172 | 101.7042 | 100.7912
CHSK | kg/d | 213.9227 | 212.698 | 212.8533 | 212.1807 | 210.736 | 208.942 | 207.0833 | 205.2247
Počet EO | os. | 1910.1333 | 1899.2333 | 1900.6667 | 1894.7 | 1881.8 | 1865.7667 | 1849.1667 | 1832.5667
odp.vod likv. na ČOV | m3/d | 184.1008 | 183.1808 | 183.4608 | 183.0208 | 181.8008 | 180.2408 | 178.6608 | 177.0808
odp.vod likv. v septicích | m3/d | 0 | 0 | 0 | 0 | 0 | 0 | 0 | 0
odp.vod likv. jiným způsobem | m3/d | 7.04 | 6.72 | 6.4 | 6.08 | 6 | 6 | 5.92 | 5.84
PŘÍSUN ODP. VOD Z JINÝCH LOKALIT
množství odpadních vod | m3/d | 48.48 | 48.12 | 48.12 | 47.88 | 47.52 | 47.16 | 46.68 | 46.2
BSK5 | kg/d | 27.068 | 26.867 | 26.867 | 26.733 | 26.532 | 26.331 | 26.063 | 25.795
NL | kg/d | 24.8123 | 24.6281 | 24.6281 | 24.5053 | 24.321 | 24.1368 | 23.8911 | 23.6454
CHSK | kg/d | 50.096 | 49.724 | 49.724 | 49.476 | 49.104 | 48.732 | 48.236 | 47.74
ODVEDENÍ ODP. VOD NA JINÉ LOKALITY
množství odpadních vod | m3/d | 0 | 0 | 0 | 0 | 0 | 0 | 0 | 0
BSK5 | kg/d | 0 | 0 | 0 | 0 | 0 | 0 | 0 | 0
NL | kg/d | 0 | 0 | 0 | 0 | 0 | 0 | 0 | 0
CHSK | kg/d | 0 | 0 | 0 | 0 | 0 | 0 | 0 | 0
PŘÍTOK NA ČOV
množství odpadních vod | m3/d | 232.5808 | 231.3008 | 231.5808 | 230.9008 | 229.3208 | 227.4008 | 225.3408 | 223.2808
BSK5 | kg/d | 139.916 | 139.141 | 139.307 | 138.895 | 137.94 | 136.777 | 135.533 | 134.289
NL | kg/d | 128.2563 | 127.5459 | 127.6981 | 127.3204 | 126.445 | 125.3789 | 124.2386 | 123.0983
CHSK | kg/d | 260.792 | 259.342 | 259.644 | 258.87 | 257.09 | 254.924 | 252.606 | 250.288
Počet EO | os | 2331.9333 | 2319.0167 | 2321.7833 | 2314.9167 | 2299 | 2279.6167 | 2258.8833 | 2238.15
Typ ČOV | - | 18 | 18 | 18 | 18 | 18 | 18 | 18 | 18
Dočištění - snížení BSK5 | - | bar: 2017 to 2050
Denitrifikace | - | ano | ano | ano | ano | ano | ano | ano | ano
Odstraňování fosforu | - | ano | ano | ano | ano | ano | ano | ano | ano
množství odpadních vod | m3/d | 232.5808 | 231.3008 | 231.5808 | 230.9008 | 229.3208 | 227.4008 | 225.3408 | 223.2808
ODSTRANĚNÉ ZNEČIŠTĚNÍ
BSK5 | kg/d | 135.7295 | 134.9776 | 135.1385 | 134.7388 | 133.8122 | 132.6838 | 131.4769 | 130.2699
NL | kg/d | 123.6047 | 122.9199 | 123.0665 | 122.7024 | 121.8586 | 120.8309 | 119.7318 | 118.6326
CHSK | kg/d | 244.5113 | 243.1509 | 243.4333 | 242.7069 | 241.0375 | 239.0059 | 236.8321 | 234.6583
ZBYTKOVÉ ZNEČIŠTĚNÍ
BSK5 | kg/d | 4.1865 | 4.1634 | 4.1685 | 4.1562 | 4.1278 | 4.0932 | 4.0561 | 4.0191
NL | kg/d | 4.6516 | 4.626 | 4.6316 | 4.618 | 4.5864 | 4.548 | 4.5068 | 4.4656
CHSK | kg/d | 16.2807 | 16.1911 | 16.2107 | 16.1631 | 16.0525 | 15.9181 | 15.7739 | 15.6297
Produkce kalů | m3/r | 1651.3761 | 1642.2273 | 1644.1856 | 1639.3219 | 1628.0487 | 1614.3194 | 1599.6352 | 1584.951
Způsob likvidace kalů | - | 6 | 6 | 6 | 6 | 6 | 6 | 6 | 6
Množství kalu po odvodnění | m3/r | 396.3303 | 394.1345 | 394.6046 | 393.4373 | 390.7317 | 387.4367 | 383.9124 | 380.3882
Typ čistírny odpadních vod: |  | 2030: Způsoby likvidace kalů:
0 - neurčeno |  | 2017: 10 - aktivační s nitrifikací; 2030: 0 - neurčeno
1 - septik |  | 2017: 11 - aktivační s denitrif. a nitrif.; 2030: 1 - přímá aplikace na zemědělské a lesní půdě
2 - septik s dočištěním |  | 2017: 12 - čist. s biologickými filtry; 2030: 2 - kompostování
3 - domovní mikročistírna - disky |  | 2017: 13 - aktivační čistírna a rybník; 2030: 3 - skládkování
4 - domovní mikročistírna - filtry |  | 2017: 14 - aktiv. č. s nitrif. a rybník; 2030: 4 - spalování
5 - kořenová čistírna |  | 2017: 15 - aktiv. č. s nitr. a mikrosíty; 2030: 5 - rekultivace
6 - stabilizační nádrž |  | 2017: 16 - aktivač. č. a rycholfiltrace; 2030: 6 - převoz do jiné ČOV ke zpracování
7 - čistírna s biokontaktory |  | 2017: 17 - č. s nitrif. a srážením P; 2030: 101 - přímá aplikace na zemědělské a lesní půdě + kompostování
8 - malá aktiv. čistírna s nitrifikací |  | 2017: 18 - č. s denitrif. + nitr. + sráž. P; 2030: 102 - přímá aplikace na zemědělské a lesní půdě + skládkování
9 - aktivační čistírna |  | 2017: 19 - č. s denit., nitr., sráž. P, filtr.; 2030: 103 - kompostování + spalování
104 - skládkování + převoz do jiné ČOV
105 - přímá aplikace na zem. a les. půdě + kompostování + převoz do jiné ČOV
106 - kompostování + skládkování + rekultivace

## tab.XII
Plán rozvoje pro kraj : Jihomoravský |  |  |  | Provozní skupina : |  | CZ0647.6220.0548.01-Božice
Tab. XII - TECHNICKÉ A FINANČNÍ ÚDAJE KANALIZACÍ
CZ0647.6220.0548.01-Božice
(číslo a název obce)
ID | K | H l a v n í o b j e k t y |  |  |  | stávající objekty |  |  | rekonstrukce |  | nové stavby
|  | 1 čistírny odpadních vod |  |  |  | DHM | rok uved. | posl. rekon. | DHM | rok zaháj. | DHM | rok zaháj.
|  | název | typ ČOV |  | kap. m3/d | mil. Kč | do provozu | /rok zrušení | mil.Kč | /ukončení | mil. Kč | /ukončení
C.S |  | ČOV Božice | čistírna s denitrifikací + nitrifikací + srážením P |  | 346.5 | 17.646 | 2002 | 2002
2 biologický rybník
|  |  | plocha (ha) |  | kap. EO
3 kanalizační síť
|  |  |  | DN(mm) | délka(km)
K.S |  | KS Božice |  | < 100 | 12.97 |  | 2004 | 2006
K.S |  | KS Božice |  | 101 - 300 | 0.997 |  | 2004 | 2006
K.S |  | KS Božice |  | 301 - 500 | 0.357 |  | 2004 | 2006
4 výtlačné řady
|  |  |  | DN(mm) | délka(km)
V.S |  | Výtlak Božice |  | < 100 | 2.72 |  | 2004 | 2006
5 čerpací stanice
|  |  |  | Qkap(l/s) | h(m)
S.S |  | ČS 1 |  | 0 | 0 |  | 2004 | 2006
S.S |  | ČS 2 |  | 0 | 0 |  | 2004 | 2006
S.S |  | ČS 3 |  | 0 | 0 |  | 2004 | 2006
S.S |  | ČS 4 |  | 0 | 0 |  | 2004 | 2006
6 kanalizační přípojky
|  |  |  | počet | délka(km)
S.S |  | přípojky Božice |  | 272 | 2.176 |  | 2004 | 2006
7 jímky
|  |  | typ |  | počet ks
|  | SOUČET |  |  |  | 17.646 |  |  | 0 |  | 0