## tab.VI
Plán rozvoje pro kraj : Jihomoravský
Tab. VI - KANALIZACE - ZÁKLADNÍ ÚDAJE
CZ0647.6220.0549.01 - Břežany
(provozní skupina)
| jednotky | 2017 | 2020 | 2025 | 2030 | 2035 | 2040 | 2045 | 2050
Celkový počet obyvatel | os. | 872 | 866 | 865 | 862 | 856 | 849 | 841 | 833
Odkanalizování
Počet obyv. napoj na kanalizaci | os. | 838 | 841 | 853 | 862 | 856 | 849 | 841 | 833
Počet obyv. napoj na kanalizaci | % | 96.1009 | 97.1132 | 98.6127 | 100 | 100 | 100 | 100 | 100
Přírůstek | os |  | 3 | 12 | 9 | -6 | -7 | -8 | -8
Čištění odpadních vod
Počet obyv. napoj ČOV | os. | 838 | 841 | 853 | 862 | 856 | 849 | 841 | 833
Počet obyv. napoj ČOV | % | 96.1009 | 97.1132 | 98.6127 | 100 | 100 | 100 | 100 | 100
Počet obyv. se svozem na ČOV | os. | 34 | 25 | 12 | 0 | 0 | 0 | 0 | 0
Počet obyv. se svozem na ČOV | % | 3.8991 | 2.8868 | 1.3873 | 0 | 0 | 0 | 0 | 0
Celková produkce odp. vod | mil. m3/rok | 0.039538 | 0.039385 | 0.039444 | 0.039422 | 0.039203 | 0.038947 | 0.038655 | 0.038363
Odpad. vody čištěné na ČOV | mil. m3/rok | 0.038546 | 0.038655 | 0.039093 | 0.039422 | 0.039203 | 0.038947 | 0.038655 | 0.038363
Odpad. vody čištěné na ČOV | % | 97.489 | 98.1465 | 99.1116 | 100 | 100 | 100 | 100 | 100
Přírustek odp. vody čištěné na ČOV | mil. m3/rok |  | 0.0001095 | 0.000438 | 0.0003285 | -0.000219 | -0.0002555 | -0.000292 | -0.000292
Přírustek odp. vody čištěné na ČOV | % |  | 0.28327 | 1.1204 | 0.8333 | -0.55864 | -0.65602 | -0.7554 | -0.76115
Odpad. vody čištěné v septicích | mil. m3/rok | 0 | 0 | 0 | 0 | 0 | 0 | 0 | 0
Odpad. vody čištěné v septicích | % | 0 | 0 | 0 | 0 | 0 | 0 | 0 | 0
Odpad. vody nečištěné | tis. m3/rok | 0.9928 | 0.73 | 0.3504 | 0 | 0 | 0 | 0 | 0
Odpad. vody nečištěné | % | 2.511 | 1.8535 | 0.88836 | 0 | 0 | 0 | 0 | 0
Počet ČOV | ks | bar: 2017 to 2050
Celková kapacita ČOV | m3/d | 528 | 528 | 528 | 650 | 650 | 650 | 650 | 650
Přírůstek | m3/d |  | 0 | 0 | 122 | 0 | 0 | 0 | 0
Přebytek kapacity | m3/d | 528 | 528 | 528 | 650 | 650 | 650 | 650 | 650
Nedostatek kapacity | m3/d
Celková délka nové kanalizace | km | 0 | 0 | 0 | 0.25 | 0.25 | 0.25 | 0.25 | 0.25
Přírůstek | km |  | 0 | 0 | 0.25 | 0 | 0 | 0 | 0
Přírůstek | % |  | 0 | 0 | 4.7348 | 0 | 0 | 0 | 0
Celková délka rek. kanalizace | km | 0 | 0 | 0 | 0 | 0 | 0 | 0 | 0
Přírůstek | km |  | 0 | 0 | 0 | 0 | 0 | 0 | 0
Přírůstek | % |  | 0 | 0 | 0 | 0 | 0 | 0 | 0
Produkce zněčištění
BSK5 | t/rok | 24.1038 | 24.1038 | 24.2717 | 24.3812 | 24.2498 | 24.0965 | 23.9213 | 23.7461
NL | t/rok | 22.0951 | 22.0951 | 22.2491 | 22.3494 | 22.229 | 22.0885 | 21.9279 | 21.7673
CHSK | t/rok | 45.1586 | 45.1586 | 45.4664 | 45.6672 | 45.4263 | 45.1452 | 44.824 | 44.5028
Odstranění znečištění
BSK5 | t/rok | 23.1618 | 23.2255 | 23.4804 | 23.6716 | 23.5442 | 23.3955 | 23.2255 | 23.0556
NL | t/rok | 21.0967 | 21.1548 | 21.3869 | 21.561 | 21.4449 | 21.3095 | 21.1548 | 21
CHSK | t/rok | 42.0054 | 42.1182 | 42.5693 | 42.9077 | 42.6821 | 42.4189 | 42.1182 | 41.8174
Celkové investiční náklady ročně | mil. Kč | 0 | 0 | 0 | 21.8789 | 0 | 0 | 0 | 0
Celkové investiční náklady součtově | mil. Kč | 0 | 0 | 0 | 21.8789 | 21.8789 | 21.8789 | 21.8789 | 21.8789

## tab.IX
Kraj : Jihomoravský |  |  |  |  | Provozní skupina : |  | CZ0647.6220.0549.01 - Břežany
Tab. IX - KANALIZACE - REKAPITULACE VSTUPNÍCH ÚDAJŮ
CZ0647.6220.0549.01 - Břežany
(číslo a název obce)
| jedn. | 2017 | 2020 | 2025 | 2030 | 2035 | 2040 | 2045 | 2050
Počet trvale bydl.obyvatel | os. | 844 | 838 | 837 | 834 | 828 | 821 | 813 | 805
Počet osob s ČOP | os. | 28 | 28 | 28 | 28 | 28 | 28 | 28 | 28
ODKANALIZOVÁNÍ OBCE
Rozsah odkanalizování | - | 2017: celá obec
Typ kanalizace | - | 2017: splašková kanalizace
Počet obyv.napoj.na kanal.
- trvale bydlící | os. | 810 | 813 | 825 | 834 | 828 | 821 | 813 | 805
- počet osob s ČOP | os. | 28 | 28 | 28 | 28 | 28 | 28 | 28 | 28
Počet obyv.nenapoj.na kanal.
- trvale bydlící | os. | 34 | 25 | 12 | 0 | 0 | 0 | 0 | 0
- počet osob s ČOP | os. | 0 | 0 | 0 | 0 | 0 | 0 | 0 | 0
LIKVIDACE ODPADNÍCH VOD
Počet obyv.napoj.na ČOV
- trvale bydlící | os. | 810 | 813 | 825 | 834 | 828 | 821 | 813 | 805
- počet osob s ČOP | os. | 28 | 28 | 28 | 28 | 28 | 28 | 28 | 28
Počet obyv.napoj.na septiky
- trvale bydlící | os. | 0 | 0 | 0 | 0 | 0 | 0 | 0 | 0
- počet osob s ČOP | os. | 0 | 0 | 0 | 0 | 0 | 0 | 0 | 0
Počet obyv.s odvoz OV
- trvale bydlící | os. | 34 | 25 | 12 | 0 | 0 | 0 | 0 | 0
- počet osob s ČOP | os. | 0 | 0 | 0 | 0 | 0 | 0 | 0 | 0
Průmysl,zemědelství,vybavenost | - | 2017: zemědělství, vybavenost
Způsob likvidace | - | obecní ČOV | obecní ČOV | obecní ČOV | obecní ČOV | obecní ČOV | obecní ČOV | obecní ČOV | obecní ČOV
Množství odp.vod | m3/d | 22.7397 | 22.7397 | 22.7397 | 22.7397 | 22.7397 | 22.7397 | 22.7397 | 22.7397
BSK5 | kg/d | 15.9178 | 15.9178 | 15.9178 | 15.9178 | 15.9178 | 15.9178 | 15.9178 | 15.9178
NL | kg/d | 14.5913 | 14.5913 | 14.5913 | 14.5913 | 14.5913 | 14.5913 | 14.5913 | 14.5913
CHSK | kg/d | 31.8356 | 31.8356 | 31.8356 | 31.8356 | 31.8356 | 31.8356 | 31.8356 | 31.8356
N-celk | kg/d | 2.9183 | 2.9183 | 2.9183 | 2.9183 | 2.9183 | 2.9183 | 2.9183 | 2.9183
N-NH4 | kg/d | 1.3795 | 1.3795 | 1.3795 | 1.3795 | 1.3795 | 1.3795 | 1.3795 | 1.3795
N-NO3 | kg/d | 0.2653 | 0.2653 | 0.2653 | 0.2653 | 0.2653 | 0.2653 | 0.2653 | 0.2653
P-celk | kg/d | 0.66324 | 0.66324 | 0.66324 | 0.66324 | 0.66324 | 0.66324 | 0.66324 | 0.66324
Počet ČOV | ks | bar: 2017 to 2050
Kapacita ČOV | m3/d | 528 | 528 | 528 | 650 | 650 | 650 | 650 | 650
Počet čerpacích stanic | ks | 2 | 2 | 2 | 2 | 2 | 2 | 2 | 2
Délka kanal.sítě | km | 5.03 | 5.03 | 5.03 | 5.28 | 5.28 | 5.28 | 5.28 | 5.28
Počet kanal.přípojek | ks | 193 | 193 | 193 | 203 | 203 | 203 | 203 | 203
Jímky a septiky | ks | 0 | 0 | 0 | 0 | 0 | 0 | 0 | 0
Mikročistírny | ks | 0 | 0 | 0 | 0 | 0 | 0 | 0 | 0
Vysvětlivka : Počet osob s ČOP = Počet osob s časově omezeným pobytem
|  | 127.581 | 128.2261 | 128.3873 | 128.5486 | 128.7099 | 128.8711 | 129.0324 | 129.1937

## tab.X
Kraj : Jihomoravský | [5 empty] | Provozní skupina: CZ0647.6220.0549.01 - Břežany
Tab. X - KANALIZACE - BILANCE ODPADNÍCH VOD A ZNEČIŠTĚNÍ
CZ0647.6220.0549.01 - Břežany
(číslo a název obce)
| jedn. | 2017 | 2020 | 2025 | 2030 | 2035 | 2040 | 2045 | 2050
CELKOVÁ PRODUKCE
odpadních vod | m3/d | 108.3245 | 107.9045 | 108.0645 | 108.0045 | 107.4045 | 106.7045 | 105.9045 | 105.1045
BSK5 | kg/d | 66.0378 | 66.0378 | 66.4978 | 66.7978 | 66.4378 | 66.0178 | 65.5378 | 65.0578
NL | kg/d | 60.5347 | 60.5347 | 60.9563 | 61.2313 | 60.9013 | 60.5163 | 60.0763 | 59.6363
CHSK | kg/d | 123.7223 | 123.7223 | 124.5656 | 125.1156 | 124.4556 | 123.6856 | 122.8056 | 121.9256
Počet EO | os. | 1100.6301 | 1100.6301 | 1108.2968 | 1113.2968 | 1107.2968 | 1100.2968 | 1092.2968 | 1084.2968
odp.vod likv. na ČOV | m3/d | 105.6045 | 105.9045 | 107.1045 | 108.0045 | 107.4045 | 106.7045 | 105.9045 | 105.1045
odp.vod likv. v septicích | m3/d | 0 | 0 | 0 | 0 | 0 | 0 | 0 | 0
odp.vod likv. jiným způsobem | m3/d | 2.72 | 2 | 0.96 | 0 | 0 | 0 | 0 | 0
PŘÍSUN ODP. VOD Z JINÝCH LOKALIT
množství odpadních vod | m3/d | 37.1996 | 37.3596 | 37.8396 | 38.3196 | 38.0796 | 37.7196 | 37.3596 | 37.0996
BSK5 | kg/d | 20.56 | 20.666 | 20.959 | 21.252 | 21.118 | 20.917 | 20.716 | 20.575
NL | kg/d | 18.8467 | 18.9438 | 19.2124 | 19.481 | 19.3582 | 19.1739 | 18.9897 | 18.8604
CHSK | kg/d | 38.09 | 38.282 | 38.818 | 39.354 | 39.106 | 38.734 | 38.362 | 38.1
ODVEDENÍ ODP. VOD NA JINÉ LOKALITY
množství odpadních vod | m3/d | 0 | 0 | 0 | 0 | 0 | 0 | 0 | 0
BSK5 | kg/d | 0 | 0 | 0 | 0 | 0 | 0 | 0 | 0
NL | kg/d | 0 | 0 | 0 | 0 | 0 | 0 | 0 | 0
CHSK | kg/d | 0 | 0 | 0 | 0 | 0 | 0 | 0 | 0
PŘÍTOK NA ČOV
množství odpadních vod | m3/d | 142.8041 | 143.2641 | 144.9441 | 146.3241 | 145.4841 | 144.4241 | 143.2641 | 142.2041
BSK5 | kg/d | 85.9178 | 86.2038 | 87.2168 | 88.0498 | 87.5558 | 86.9348 | 86.2538 | 85.6328
NL | kg/d | 78.758 | 79.0202 | 79.9487 | 80.7123 | 80.2595 | 79.6902 | 79.066 | 78.4967
CHSK | kg/d | 160.5656 | 161.0876 | 162.9436 | 164.4696 | 163.5616 | 162.4196 | 161.1676 | 160.0256
Počet EO | os | 1431.9635 | 1436.7301 | 1453.6135 | 1467.4968 | 1459.2635 | 1448.9135 | 1437.5635 | 1427.2135
Typ ČOV | - | 9 | 9 | 9 | 9 | 9 | 9 | 9 | 9
Dočištění - snížení BSK5 | - | bar: 2017 to 2050
Denitrifikace | - | bar: 2017 to 2050
Odstraňování fosforu | - | bar: 2017 to 2050
množství odpadních vod | m3/d | 142.8041 | 143.2641 | 144.9441 | 146.3241 | 145.4841 | 144.4241 | 143.2641 | 142.2041
ODSTRANĚNÉ ZNEČIŠTĚNÍ
BSK5 | kg/d | 83.3473 | 83.6251 | 84.6078 | 85.416 | 84.9371 | 84.3352 | 83.6751 | 83.0731
NL | kg/d | 75.9019 | 76.1549 | 77.0499 | 77.7858 | 77.3498 | 76.8018 | 76.2007 | 75.6527
CHSK | kg/d | 150.5693 | 151.0591 | 152.7975 | 154.2269 | 153.3777 | 152.3099 | 151.1391 | 150.0713
ZBYTKOVÉ ZNEČIŠTĚNÍ
BSK5 | kg/d | 2.5705 | 2.5788 | 2.609 | 2.6338 | 2.6187 | 2.5996 | 2.5788 | 2.5597
NL | kg/d | 2.8561 | 2.8653 | 2.8989 | 2.9265 | 2.9097 | 2.8885 | 2.8653 | 2.8441
CHSK | kg/d | 9.9963 | 10.0285 | 10.1461 | 10.2427 | 10.1839 | 10.1097 | 10.0285 | 9.9543
Produkce kalů | m3/r | 1014.0592 | 1017.4381 | 1029.3951 | 1039.2277 | 1033.4013 | 1026.0779 | 1018.0465 | 1010.7231
Způsob likvidace kalů | - | 6 | 6 | 6 | 6 | 6 | 6 | 6 | 6
Množství kalu po odvodnění | m3/r | 243.3742 | 244.1852 | 247.0548 | 249.4146 | 248.0163 | 246.2587 | 244.3312 | 242.5735
Typ čistírny odpadních vod: |  | 2030: Způsoby likvidace kalů:
0 - neurčeno |  | 2017: 10 - aktivační s nitrifikací; 2030: 0 - neurčeno
1 - septik |  | 2017: 11 - aktivační s denitrif. a nitrif.; 2030: 1 - přímá aplikace na zemědělské a lesní půdě
2 - septik s dočištěním |  | 2017: 12 - čist. s biologickými filtry; 2030: 2 - kompostování
3 - domovní mikročistírna - disky |  | 2017: 13 - aktivační čistírna a rybník; 2030: 3 - skládkování
4 - domovní mikročistírna - filtry |  | 2017: 14 - aktiv. č. s nitrif. a rybník; 2030: 4 - spalování
5 - kořenová čistírna |  | 2017: 15 - aktiv. č. s nitr. a mikrosíty; 2030: 5 - rekultivace
6 - stabilizační nádrž |  | 2017: 16 - aktivač. č. a rycholfiltrace; 2030: 6 - převoz do jiné ČOV ke zpracování
7 - čistírna s biokontaktory |  | 2017: 17 - č. s nitrif. a srážením P; 2030: 101 - přímá aplikace na zemědělské a lesní půdě + kompostování
8 - malá aktiv. čistírna s nitrifikací |  | 2017: 18 - č. s denitrif. + nitr. + sráž. P; 2030: 102 - přímá aplikace na zemědělské a lesní půdě + skládkování
9 - aktivační čistírna |  | 2017: 19 - č. s denit., nitr., sráž. P, filtr.; 2030: 103 - kompostování + spalování
104 - skládkování + převoz do jiné ČOV
105 - přímá aplikace na zem. a les. půdě + kompostování + převoz do jiné ČOV
106 - kompostování + skládkování + rekultivace

## tab.XII
Plán rozvoje pro kraj : Jihomoravský |  |  |  | Provozní skupina : |  | CZ0647.6220.0549.01-Břežany
Tab. XII - TECHNICKÉ A FINANČNÍ ÚDAJE KANALIZACÍ
CZ0647.6220.0549.01-Břežany
(číslo a název obce)
ID | K | H l a v n í o b j e k t y |  |  |  | stávající objekty |  |  | rekonstrukce |  | nové stavby
|  | 1 čistírny odpadních vod |  |  |  | DHM | rok uved. | posl. rekon. | DHM | rok zaháj. | DHM | rok zaháj.
|  | název | typ ČOV |  | kap. m3/d | mil. Kč | do provozu | /rok zrušení | mil.Kč | /ukončení | mil. Kč | /ukončení
C.S |  | ČOV Břežany | aktivační čistírna |  | 528 | 13 | 2001 | 2001
C.R |  | ČOV Břežany | aktivační čistírna |  | 650 |  |  |  | 20.2725 | 2028/2028
2 biologický rybník
|  |  | plocha (ha) |  | kap. EO
3 kanalizační síť
|  |  |  | DN(mm) | délka(km)
K.S |  | KS Břežany |  | < 100 | 3.7 |  | 2001 | 2003
K.S |  | KS Břežany |  | 101 - 300 | 1 |  | 2001 | 2003
K.N |  | dostavba KS Břežany |  | < 100 | 0.25 | [5 empty] | 1.3296 | 2028/2030
4 výtlačné řady
|  |  |  | DN(mm) | délka(km)
V.S |  | Výtlak Břežany |  | < 100 | 0.33 |  | 2001 | 2003
5 čerpací stanice
|  |  |  | Qkap(l/s) | h(m)
S.S |  | ČS 1 |  | 0 | 0 |  | 2001 | 2003
S.S |  | ČS 2 |  | 0 | 0 |  | 2001 | 2003
6 kanalizační přípojky
|  |  |  | počet | délka(km)
S.S |  | přípojky Břežany |  | 193 | 1.544 |  | 2001 | 2003
S.N |  | přípojky Břežany |  | 10 | 0.08 | [5 empty] | 0.27676 | 2028/2030
7 jímky
|  |  | typ |  | počet ks
|  | SOUČET |  |  |  | 13 |  |  | 20.2725 |  | 1.6064