## tab.VI
Plán rozvoje pro kraj : Jihomoravský
Tab. VI - KANALIZACE - ZÁKLADNÍ ÚDAJE
CZ0647.6220.0550.01 - Citonice
(provozní skupina)
| jednotky | 2017 | 2020 | 2025 | 2030 | 2035 | 2040 | 2045 | 2050
Celkový počet obyvatel | os. | 579 | 575 | 574 | 572 | 568 | 563 | 558 | 552
Odkanalizování
Počet obyv. napoj na kanalizaci | os. | 550 | 553 | 563 | 572 | 568 | 563 | 558 | 552
Počet obyv. napoj na kanalizaci | % | 94.9914 | 96.1739 | 98.0836 | 100 | 100 | 100 | 100 | 100
Přírůstek | os |  | 3 | 10 | 9 | -4 | -5 | -5 | -6
Čištění odpadních vod
Počet obyv. napoj ČOV | os. | 550 | 553 | 563 | 572 | 568 | 563 | 558 | 552
Počet obyv. napoj ČOV | % | 94.9914 | 96.1739 | 98.0836 | 100 | 100 | 100 | 100 | 100
Počet obyv. se svozem na ČOV | os. | 29 | 22 | 11 | 0 | 0 | 0 | 0 | 0
Počet obyv. se svozem na ČOV | % | 5.0086 | 3.8261 | 1.9164 | 0 | 0 | 0 | 0 | 0
Celková produkce odp. vod | mil. m3/rok | 0.025149 | 0.025024 | 0.025061 | 0.025054 | 0.024878 | 0.024659 | 0.02444 | 0.024178
Odpad. vody čištěné na ČOV | mil. m3/rok | 0.024302 | 0.024382 | 0.02474 | 0.025054 | 0.024878 | 0.024659 | 0.02444 | 0.024178
Odpad. vody čištěné na ČOV | % | 96.6328 | 97.4329 | 98.7183 | 100 | 100 | 100 | 100 | 100
Přírustek odp. vody čištěné na ČOV | mil. m3/rok |  | 8.03e-05 | 0.0003577 | 0.0003139 | -0.0001752 | -0.000219 | -0.000219 | -0.0002628
Přírustek odp. vody čištěné na ČOV | % |  | 0.32934 | 1.4459 | 1.2529 | -0.70423 | -0.8881 | -0.89606 | -1.087
Odpad. vody čištěné v septicích | mil. m3/rok | 0 | 0 | 0 | 0 | 0 | 0 | 0 | 0
Odpad. vody čištěné v septicích | % | 0 | 0 | 0 | 0 | 0 | 0 | 0 | 0
Odpad. vody nečištěné | tis. m3/rok | 0.8468 | 0.6424 | 0.3212 | 0 | 0 | 0 | 0 | 0
Odpad. vody nečištěné | % | 3.3672 | 2.5671 | 1.2817 | 0 | 0 | 0 | 0 | 0
Počet ČOV | ks | bar: 2017 to 2050
Celková kapacita ČOV | m3/d | 99 | 99 | 99 | 229.5 | 229.5 | 229.5 | 229.5 | 229.5
Přírůstek | m3/d |  | 0 | 0 | 130.5 | 0 | 0 | 0 | 0
Přebytek kapacity | m3/d | 99 | 99 | 99 | 229.5 | 229.5 | 229.5 | 229.5 | 229.5
Nedostatek kapacity | m3/d
Celková délka nové kanalizace | km | 0 | 0 | 0 | 0.2 | 0.2 | 0.2 | 0.2 | 0.2
Přírůstek | km |  | 0 | 0 | 0.2 | 0 | 0 | 0 | 0
Přírůstek | % |  | 0 | 0 | 4.4082 | 0 | 0 | 0 | 0
Celková délka rek. kanalizace | km | 0 | 0 | 0 | 0 | 0 | 0 | 0 | 0
Přírůstek | km |  | 0 | 0 | 0 | 0 | 0 | 0 | 0
Přírůstek | % |  | 0 | 0 | 0 | 0 | 0 | 0 | 0
Produkce zněčištění
BSK5 | t/rok | 13.736 | 13.7404 | 13.8766 | 13.9883 | 13.8904 | 13.7682 | 13.6459 | 13.4992
NL | t/rok | 12.5914 | 12.5954 | 12.7202 | 12.8226 | 12.7329 | 12.6208 | 12.5087 | 12.3742
CHSK | t/rok | 25.4293 | 25.4356 | 25.6848 | 25.8887 | 25.7077 | 25.4814 | 25.2551 | 24.9835
Odstranění znečištění
BSK5 | t/rok | 12.9897 | 13.0434 | 13.252 | 13.4371 | 13.3431 | 13.2257 | 13.1082 | 12.9673
NL | t/rok | 11.7898 | 11.8386 | 12.0281 | 12.1962 | 12.1109 | 12.0043 | 11.8977 | 11.7698
CHSK | t/rok | 23.2186 | 23.3126 | 23.6821 | 24.0097 | 23.8418 | 23.6319 | 23.422 | 23.1702
Celkové investiční náklady ročně | mil. Kč | 0 | 0 | 0 | 13.144 | 0 | 0 | 0 | 0
Celkové investiční náklady součtově | mil. Kč | 0 | 0 | 0 | 13.144 | 13.144 | 13.144 | 13.144 | 13.144

## tab.IX
Kraj : Jihomoravský |  |  |  |  | Provozní skupina : |  | CZ0647.6220.0550.01 - Citonice
Tab. IX - KANALIZACE - REKAPITULACE VSTUPNÍCH ÚDAJŮ
CZ0647.6220.0550.01 - Citonice
(číslo a název obce)
| jedn. | 2017 | 2020 | 2025 | 2030 | 2035 | 2040 | 2045 | 2050
Počet trvale bydl.obyvatel | os. | 579 | 575 | 574 | 572 | 568 | 563 | 558 | 552
Počet osob s ČOP | os. | 0 | 0 | 0 | 0 | 0 | 0 | 0 | 0
ODKANALIZOVÁNÍ OBCE
Rozsah odkanalizování | - | 2017: celá obec
Typ kanalizace | - | 2017: splašková kanalizace
Počet obyv.napoj.na kanal.
- trvale bydlící | os. | 550 | 553 | 563 | 572 | 568 | 563 | 558 | 552
- počet osob s ČOP | os. | 0 | 0 | 0 | 0 | 0 | 0 | 0 | 0
Počet obyv.nenapoj.na kanal.
- trvale bydlící | os. | 29 | 22 | 11 | 0 | 0 | 0 | 0 | 0
- počet osob s ČOP | os. | 0 | 0 | 0 | 0 | 0 | 0 | 0 | 0
LIKVIDACE ODPADNÍCH VOD
Počet obyv.napoj.na ČOV
- trvale bydlící | os. | 550 | 553 | 563 | 572 | 568 | 563 | 558 | 552
- počet osob s ČOP | os. | 0 | 0 | 0 | 0 | 0 | 0 | 0 | 0
Počet obyv.napoj.na septiky
- trvale bydlící | os. | 0 | 0 | 0 | 0 | 0 | 0 | 0 | 0
- počet osob s ČOP | os. | 0 | 0 | 0 | 0 | 0 | 0 | 0 | 0
Počet obyv.s odvoz OV
- trvale bydlící | os. | 29 | 22 | 11 | 0 | 0 | 0 | 0 | 0
- počet osob s ČOP | os. | 0 | 0 | 0 | 0 | 0 | 0 | 0 | 0
Průmysl,zemědelství,vybavenost | - | 2017: vybavenost
Způsob likvidace | - | obecní ČOV | obecní ČOV | obecní ČOV | obecní ČOV | obecní ČOV | obecní ČOV | obecní ČOV | obecní ČOV
Množství odp.vod | m3/d | 11.58 | 11.5 | 11.48 | 11.44 | 11.36 | 11.26 | 11.16 | 11.04
BSK5 | kg/d | 4.053 | 4.025 | 4.018 | 4.004 | 3.976 | 3.941 | 3.906 | 3.864
NL | kg/d | 3.7153 | 3.6896 | 3.6832 | 3.6703 | 3.6447 | 3.6126 | 3.5805 | 3.542
CHSK | kg/d | 8.106 | 8.05 | 8.036 | 8.008 | 7.952 | 7.882 | 7.812 | 7.728
N-celk | kg/d | 0.74305 | 0.73792 | 0.73663 | 0.73407 | 0.72893 | 0.72252 | 0.7161 | 0.7084
N-NH4 | kg/d | 0.35126 | 0.34883 | 0.34823 | 0.34701 | 0.34459 | 0.34155 | 0.33852 | 0.33488
N-NO3 | kg/d | 0.06755 | 0.067083 | 0.066967 | 0.066733 | 0.066267 | 0.065683 | 0.0651 | 0.0644
P-celk | kg/d | 0.16888 | 0.16771 | 0.16742 | 0.16683 | 0.16567 | 0.16421 | 0.16275 | 0.161
Počet ČOV | ks | bar: 2017 to 2050
Kapacita ČOV | m3/d | 99 | 99 | 99 | 229.5 | 229.5 | 229.5 | 229.5 | 229.5
Počet čerpacích stanic | ks | 2 | 2 | 2 | 2 | 2 | 2 | 2 | 2
Délka kanal.sítě | km | 4.337 | 4.337 | 4.337 | 4.537 | 4.537 | 4.537 | 4.537 | 4.537
Počet kanal.přípojek | ks | 185 | 185 | 185 | 188 | 188 | 188 | 188 | 188
Jímky a septiky | ks | 0 | 0 | 0 | 0 | 0 | 0 | 0 | 0
Mikročistírny | ks | 0 | 0 | 0 | 0 | 0 | 0 | 0 | 0
Vysvětlivka : Počet osob s ČOP = Počet osob s časově omezeným pobytem
|  | 127.581 | 128.2261 | 128.3873 | 128.5486 | 128.7099 | 128.8711 | 129.0324 | 129.1937

## tab.X
Kraj : Jihomoravský | [5 empty] | Provozní skupina: CZ0647.6220.0550.01 - Citonice
Tab. X - KANALIZACE - BILANCE ODPADNÍCH VOD A ZNEČIŠTĚNÍ
CZ0647.6220.0550.01 - Citonice
(číslo a název obce)
| jedn. | 2017 | 2020 | 2025 | 2030 | 2035 | 2040 | 2045 | 2050
CELKOVÁ PRODUKCE
odpadních vod | m3/d | 68.9 | 68.56 | 68.66 | 68.64 | 68.16 | 67.56 | 66.96 | 66.24
BSK5 | kg/d | 37.633 | 37.645 | 38.018 | 38.324 | 38.056 | 37.721 | 37.386 | 36.984
NL | kg/d | 34.4969 | 34.5079 | 34.8498 | 35.1303 | 34.8847 | 34.5776 | 34.2705 | 33.902
CHSK | kg/d | 69.6693 | 69.6867 | 70.3693 | 70.928 | 70.432 | 69.812 | 69.192 | 68.448
Počet EO | os. | 627.2167 | 627.4167 | 633.6333 | 638.7333 | 634.2667 | 628.6833 | 623.1 | 616.4
odp.vod likv. na ČOV | m3/d | 66.58 | 66.8 | 67.78 | 68.64 | 68.16 | 67.56 | 66.96 | 66.24
odp.vod likv. v septicích | m3/d | 0 | 0 | 0 | 0 | 0 | 0 | 0 | 0
odp.vod likv. jiným způsobem | m3/d | 2.32 | 1.76 | 0.88 | 0 | 0 | 0 | 0 | 0
PŘÍSUN ODP. VOD Z JINÝCH LOKALIT
množství odpadních vod | m3/d | 0 | 0 | 0 | 25.5448 | 25.3048 | 25.0648 | 24.9448 | 24.7048
BSK5 | kg/d | 0 | 0 | 0 | 15.516 | 15.368 | 15.22 | 15.146 | 14.998
NL | kg/d | 0 | 0 | 0 | 14.223 | 14.0873 | 13.9517 | 13.8838 | 13.7482
CHSK | kg/d | 0 | 0 | 0 | 28.992 | 28.716 | 28.44 | 28.302 | 28.026
ODVEDENÍ ODP. VOD NA JINÉ LOKALITY
množství odpadních vod | m3/d | 0 | 0 | 0 | 0 | 0 | 0 | 0 | 0
BSK5 | kg/d | 0 | 0 | 0 | 0 | 0 | 0 | 0 | 0
NL | kg/d | 0 | 0 | 0 | 0 | 0 | 0 | 0 | 0
CHSK | kg/d | 0 | 0 | 0 | 0 | 0 | 0 | 0 | 0
PŘÍTOK NA ČOV
množství odpadních vod | m3/d | 66.58 | 66.8 | 67.78 | 94.1848 | 93.4648 | 92.6248 | 91.9048 | 90.9448
BSK5 | kg/d | 37.053 | 37.205 | 37.798 | 53.84 | 53.424 | 52.941 | 52.532 | 51.982
NL | kg/d | 33.9653 | 34.1046 | 34.6482 | 49.3533 | 48.972 | 48.5293 | 48.1543 | 47.6502
CHSK | kg/d | 68.606 | 68.88 | 69.966 | 99.92 | 99.148 | 98.252 | 97.494 | 96.474
Počet EO | os | 617.55 | 620.0833 | 629.9667 | 897.3333 | 890.4 | 882.35 | 875.5333 | 866.3667
Typ ČOV | - | 11 | 11 | 11 | 11 | 11 | 11 | 11 | 11
Dočištění - snížení BSK5 | - | bar: 2017 to 2050
Denitrifikace | - | ano | ano | ano | ano | ano | ano | ano | ano
Odstraňování fosforu | - | bar: 2017 to 2050
množství odpadních vod | m3/d | 66.58 | 66.8 | 67.78 | 94.1848 | 93.4648 | 92.6248 | 91.9048 | 90.9448
ODSTRANĚNÉ ZNEČIŠTĚNÍ
BSK5 | kg/d | 35.5882 | 35.7354 | 36.3068 | 51.7679 | 51.3678 | 50.9033 | 50.5101 | 49.9812
NL | kg/d | 32.3008 | 32.4346 | 32.9537 | 46.9987 | 46.6354 | 46.2136 | 45.8567 | 45.3765
CHSK | kg/d | 63.6125 | 63.87 | 64.8825 | 92.8561 | 92.1381 | 91.3051 | 90.6011 | 89.6531
ZBYTKOVÉ ZNEČIŠTĚNÍ
BSK5 | kg/d | 1.4648 | 1.4696 | 1.4912 | 2.0721 | 2.0562 | 2.0377 | 2.0219 | 2.0008
NL | kg/d | 1.6645 | 1.67 | 1.6945 | 2.3546 | 2.3366 | 2.3156 | 2.2976 | 2.2736
CHSK | kg/d | 4.9935 | 5.01 | 5.0835 | 7.0639 | 7.0099 | 6.9469 | 6.8929 | 6.8209
Produkce kalů | m3/r | 432.9903 | 434.7807 | 441.7332 | 629.8432 | 624.9746 | 619.3229 | 614.5395 | 608.1048
Způsob likvidace kalů | - | 6 | 6 | 6 | 0 | 0 | 0 | 0 | 0
Množství kalu po odvodnění | m3/r | 103.9177 | 104.3474 | 106.016 | 151.1624 | 149.9939 | 148.6375 | 147.4895 | 145.9451
Typ čistírny odpadních vod: |  | 2030: Způsoby likvidace kalů:
0 - neurčeno |  | 2017: 10 - aktivační s nitrifikací; 2030: 0 - neurčeno
1 - septik |  | 2017: 11 - aktivační s denitrif. a nitrif.; 2030: 1 - přímá aplikace na zemědělské a lesní půdě
2 - septik s dočištěním |  | 2017: 12 - čist. s biologickými filtry; 2030: 2 - kompostování
3 - domovní mikročistírna - disky |  | 2017: 13 - aktivační čistírna a rybník; 2030: 3 - skládkování
4 - domovní mikročistírna - filtry |  | 2017: 14 - aktiv. č. s nitrif. a rybník; 2030: 4 - spalování
5 - kořenová čistírna |  | 2017: 15 - aktiv. č. s nitr. a mikrosíty; 2030: 5 - rekultivace
6 - stabilizační nádrž |  | 2017: 16 - aktivač. č. a rycholfiltrace; 2030: 6 - převoz do jiné ČOV ke zpracování
7 - čistírna s biokontaktory |  | 2017: 17 - č. s nitrif. a srážením P; 2030: 101 - přímá aplikace na zemědělské a lesní půdě + kompostování
8 - malá aktiv. čistírna s nitrifikací |  | 2017: 18 - č. s denitrif. + nitr. + sráž. P; 2030: 102 - přímá aplikace na zemědělské a lesní půdě + skládkování
9 - aktivační čistírna |  | 2017: 19 - č. s denit., nitr., sráž. P, filtr.; 2030: 103 - kompostování + spalování
104 - skládkování + převoz do jiné ČOV
105 - přímá aplikace na zem. a les. půdě + kompostování + převoz do jiné ČOV
106 - kompostování + skládkování + rekultivace

## tab.XII
Plán rozvoje pro kraj : Jihomoravský |  |  |  | Provozní skupina : |  | CZ0647.6220.0550.01-Citonice
Tab. XII - TECHNICKÉ A FINANČNÍ ÚDAJE KANALIZACÍ
CZ0647.6220.0550.01-Citonice
(číslo a název obce)
ID | K | H l a v n í o b j e k t y |  |  |  | stávající objekty |  |  | rekonstrukce |  | nové stavby
|  | 1 čistírny odpadních vod |  |  |  | DHM | rok uved. | posl. rekon. | DHM | rok zaháj. | DHM | rok zaháj.
|  | název | typ ČOV |  | kap. m3/d | mil. Kč | do provozu | /rok zrušení | mil.Kč | /ukončení | mil. Kč | /ukončení
C.S |  | ČOV Citonice | aktivační čistírna s denitrifikací a nitrifikací |  | 99 | 5.744 | 2001 | 2001
C.R |  | ČOV Citonice | aktivační čistírna s denitrifikací a nitrifikací |  | 229.5 |  |  |  | 12.1084 | 2028/2028
2 biologický rybník
|  |  | plocha (ha) |  | kap. EO
3 kanalizační síť
|  |  |  | DN(mm) | délka(km)
K.S |  | KS Citonice |  | < 100 | 3.531 |  | 2001 | 2003
K.S |  | KS Citonice |  | 301 - 500 | 0.35 |  | 2001 | 2003
K.N |  | dostavba KS Citonice |  | < 100 | 0.2 | [5 empty] | 0.95251 | 2028/2030
4 výtlačné řady
|  |  |  | DN(mm) | délka(km)
V.S |  | Výtlak Citonice |  | < 100 | 0.456 |  | 2001 | 2003
5 čerpací stanice
|  |  |  | Qkap(l/s) | h(m)
S.S |  | ČS 1 |  | 5.5 | 0 |  | 2001 | 2003
S.S |  | ČS 2 |  | 5.5 | 0 |  | 2001 | 2003
6 kanalizační přípojky
|  |  |  | počet | délka(km)
S.S |  | přípojky Citonice |  | 185 | 1.48 |  | 2001 | 2003
S.N |  | přípojky Citonice |  | 3 | 0.024 | [5 empty] | 0.083028 | 2028/2030
7 jímky
|  |  | typ |  | počet ks
|  | SOUČET |  |  |  | 5.744 |  |  | 12.1084 |  | 1.0355