## tab.VI
Plán rozvoje pro kraj : Jihomoravský
Tab. VI - KANALIZACE - ZÁKLADNÍ ÚDAJE
CZ0647.6220.0551.01 - Ctidružice
(provozní skupina)
| jednotky | 2017 | 2020 | 2025 | 2030 | 2035 | 2040 | 2045 | 2050
Celkový počet obyvatel | os. | 315 | 313 | 313 | 311 | 309 | 306 | 304 | 301
Odkanalizování
Počet obyv. napoj na kanalizaci | os. | 277 | 281 | 290 | 296 | 294 | 291 | 290 | 287
Počet obyv. napoj na kanalizaci | % | 87.9365 | 89.7764 | 92.6518 | 95.1768 | 95.1456 | 95.098 | 95.3947 | 95.3488
Přírůstek | os |  | 4 | 9 | 6 | -2 | -3 | -1 | -3
Čištění odpadních vod
Počet obyv. napoj ČOV | os. | 277 | 281 | 290 | 296 | 294 | 291 | 290 | 287
Počet obyv. napoj ČOV | % | 87.9365 | 89.7764 | 92.6518 | 95.1768 | 95.1456 | 95.098 | 95.3947 | 95.3488
Počet obyv. se svozem na ČOV | os. | 38 | 32 | 23 | 15 | 15 | 15 | 14 | 14
Počet obyv. se svozem na ČOV | % | 12.0635 | 10.2236 | 7.3482 | 4.8232 | 4.8544 | 4.902 | 4.6053 | 4.6512
Celková produkce odp. vod | mil. m3/rok | 0.013459 | 0.013415 | 0.013481 | 0.013451 | 0.013364 | 0.013232 | 0.013152 | 0.013021
Odpad. vody čištěné na ČOV | mil. m3/rok | 0.012349 | 0.01248 | 0.012809 | 0.013013 | 0.012926 | 0.012794 | 0.012743 | 0.012612
Odpad. vody čištěné na ČOV | % | 91.7555 | 93.0346 | 95.018 | 96.7438 | 96.7225 | 96.6899 | 96.8917 | 96.8604
Přírustek odp. vody čištěné na ČOV | mil. m3/rok |  | 0.0001314 | 0.0003285 | 0.0002044 | -8.76e-05 | -0.0001314 | -5.11e-05 | -0.0001314
Přírustek odp. vody čištěné na ČOV | % |  | 1.0528 | 2.5646 | 1.5707 | -0.67772 | -1.027 | -0.401 | -1.0419
Odpad. vody čištěné v septicích | mil. m3/rok | 0 | 0 | 0 | 0 | 0 | 0 | 0 | 0
Odpad. vody čištěné v septicích | % | 0 | 0 | 0 | 0 | 0 | 0 | 0 | 0
Odpad. vody nečištěné | tis. m3/rok | 1.1096 | 0.9344 | 0.6716 | 0.438 | 0.438 | 0.438 | 0.4088 | 0.4088
Odpad. vody nečištěné | % | 8.2445 | 6.9654 | 4.982 | 3.2562 | 3.2775 | 3.3101 | 3.1083 | 3.1396
Počet ČOV | ks | 0 | 0 | 0 | 0 | 0 | 0 | 0 | 0
Celková kapacita ČOV | m3/d | 0 | 0 | 0 | 0 | 0 | 0 | 0 | 0
Přírůstek | m3/d |  | 0 | 0 | 0 | 0 | 0 | 0 | 0
Přebytek kapacity | m3/d
Nedostatek kapacity | m3/d | 0 | 0 | 0 | 0 | 0 | 0 | 0 | 0
Celková délka nové kanalizace | km | 0 | 0 | 0 | 0 | 0 | 0 | 0 | 0
Přírůstek | km |  | 0 | 0 | 0 | 0 | 0 | 0 | 0
Přírůstek | % |  | 0 | 0 | 0 | 0 | 0 | 0 | 0
Celková délka rek. kanalizace | km | 0 | 0 | 0 | 0 | 0 | 0 | 0 | 0
Přírůstek | km |  | 0 | 0 | 0 | 0 | 0 | 0 | 0
Přírůstek | % |  | 0 | 0 | 0 | 0 | 0 | 0 | 0
Produkce zněčištění
BSK5 | t/rok | 7.0938 | 7.1325 | 7.2639 | 7.3318 | 7.2828 | 7.2095 | 7.1752 | 7.1018
NL | t/rok | 6.5026 | 6.5381 | 6.6585 | 6.7208 | 6.6759 | 6.6087 | 6.5772 | 6.51
CHSK | t/rok | 13.1394 | 13.2095 | 13.4504 | 13.574 | 13.4835 | 13.3477 | 13.2839 | 13.1482
Odstranění znečištění
BSK5 | t/rok | 6.5447 | 6.6243 | 6.8142 | 6.936 | 6.889 | 6.8185 | 6.7926 | 6.7221
NL | t/rok | 5.9396 | 6.0119 | 6.1844 | 6.2951 | 6.2524 | 6.1885 | 6.165 | 6.101
CHSK | t/rok | 11.7046 | 11.8452 | 12.1819 | 12.3972 | 12.3133 | 12.1874 | 12.1408 | 12.0149
Celkové investiční náklady ročně | mil. Kč | 0 | 0 | 0 | 0 | 0 | 0 | 0 | 0
Celkové investiční náklady součtově | mil. Kč | 0 | 0 | 0 | 0 | 0 | 0 | 0 | 0

## tab.IX
Kraj : Jihomoravský |  |  |  |  | Provozní skupina : |  | CZ0647.6220.0551.01 - Ctidružice
Tab. IX - KANALIZACE - REKAPITULACE VSTUPNÍCH ÚDAJŮ
CZ0647.6220.0551.01 - Ctidružice
(číslo a název obce)
| jedn. | 2017 | 2020 | 2025 | 2030 | 2035 | 2040 | 2045 | 2050
Počet trvale bydl.obyvatel | os. | 310 | 308 | 308 | 306 | 304 | 301 | 299 | 296
Počet osob s ČOP | os. | 5 | 5 | 5 | 5 | 5 | 5 | 5 | 5
ODKANALIZOVÁNÍ OBCE
Rozsah odkanalizování | - | 2017: celá obec
Typ kanalizace | - | 2017: splašková kanalizace
Počet obyv.napoj.na kanal.
- trvale bydlící | os. | 272 | 276 | 285 | 291 | 289 | 286 | 285 | 282
- počet osob s ČOP | os. | 5 | 5 | 5 | 5 | 5 | 5 | 5 | 5
Počet obyv.nenapoj.na kanal.
- trvale bydlící | os. | 38 | 32 | 23 | 15 | 15 | 15 | 14 | 14
- počet osob s ČOP | os. | 0 | 0 | 0 | 0 | 0 | 0 | 0 | 0
LIKVIDACE ODPADNÍCH VOD
Počet obyv.napoj.na ČOV
- trvale bydlící | os. | 272 | 276 | 285 | 291 | 289 | 286 | 285 | 282
- počet osob s ČOP | os. | 5 | 5 | 5 | 5 | 5 | 5 | 5 | 5
Počet obyv.napoj.na septiky
- trvale bydlící | os. | 0 | 0 | 0 | 0 | 0 | 0 | 0 | 0
- počet osob s ČOP | os. | 0 | 0 | 0 | 0 | 0 | 0 | 0 | 0
Počet obyv.s odvoz OV
- trvale bydlící | os. | 38 | 32 | 23 | 15 | 15 | 15 | 14 | 14
- počet osob s ČOP | os. | 0 | 0 | 0 | 0 | 0 | 0 | 0 | 0
Průmysl,zemědelství,vybavenost | - | 2017: vybavenost
Způsob likvidace | - | obecní ČOV | obecní ČOV | obecní ČOV | obecní ČOV | obecní ČOV | obecní ČOV | obecní ČOV | obecní ČOV
Množství odp.vod | m3/d | 6.3 | 6.26 | 6.26 | 6.22 | 6.18 | 6.12 | 6.08 | 6.02
BSK5 | kg/d | 2.205 | 2.191 | 2.191 | 2.177 | 2.163 | 2.142 | 2.128 | 2.107
NL | kg/d | 2.0213 | 2.0084 | 2.0084 | 1.9956 | 1.9828 | 1.9635 | 1.9507 | 1.9314
CHSK | kg/d | 4.41 | 4.382 | 4.382 | 4.354 | 4.326 | 4.284 | 4.256 | 4.214
N-celk | kg/d | 0.40425 | 0.40168 | 0.40168 | 0.39912 | 0.39655 | 0.3927 | 0.39013 | 0.38628
N-NH4 | kg/d | 0.1911 | 0.18989 | 0.18989 | 0.18867 | 0.18746 | 0.18564 | 0.18443 | 0.18261
N-NO3 | kg/d | 0.03675 | 0.036517 | 0.036517 | 0.036283 | 0.03605 | 0.0357 | 0.035467 | 0.035117
P-celk | kg/d | 0.091875 | 0.091292 | 0.091292 | 0.090708 | 0.090125 | 0.08925 | 0.088667 | 0.087792
Počet ČOV | ks | 0 | 0 | 0 | 0 | 0 | 0 | 0 | 0
Kapacita ČOV | m3/d | 0 | 0 | 0 | 0 | 0 | 0 | 0 | 0
Počet čerpacích stanic | ks | 2 | 2 | 2 | 2 | 2 | 2 | 2 | 2
Délka kanal.sítě | km | 6.435 | 6.435 | 6.435 | 6.435 | 6.435 | 6.435 | 6.435 | 6.435
Počet kanal.přípojek | ks | 121 | 121 | 121 | 121 | 121 | 121 | 121 | 121
Jímky a septiky | ks | 0 | 0 | 0 | 0 | 0 | 0 | 0 | 0
Mikročistírny | ks | 0 | 0 | 0 | 0 | 0 | 0 | 0 | 0
Vysvětlivka : Počet osob s ČOP = Počet osob s časově omezeným pobytem
|  | 127.581 | 128.2261 | 128.3873 | 128.5486 | 128.7099 | 128.8711 | 129.0324 | 129.1937

## tab.X
Kraj : Jihomoravský | [5 empty] | Provozní skupina: CZ0647.6220.0551.01 - Ctidružice
Tab. X - KANALIZACE - BILANCE ODPADNÍCH VOD A ZNEČIŠTĚNÍ
CZ0647.6220.0551.01 - Ctidružice
(číslo a název obce)
| jedn. | 2017 | 2020 | 2025 | 2030 | 2035 | 2040 | 2045 | 2050
CELKOVÁ PRODUKCE
odpadních vod | m3/d | 36.873 | 36.753 | 36.933 | 36.853 | 36.613 | 36.253 | 36.033 | 35.673
BSK5 | kg/d | 19.435 | 19.541 | 19.901 | 20.087 | 19.953 | 19.752 | 19.658 | 19.457
NL | kg/d | 17.8154 | 17.9126 | 18.2426 | 18.4131 | 18.2903 | 18.106 | 18.0198 | 17.8356
CHSK | kg/d | 35.9983 | 36.1903 | 36.8503 | 37.189 | 36.941 | 36.569 | 36.3943 | 36.0223
Počet EO | os. | 323.9167 | 325.6833 | 331.6833 | 334.7833 | 332.55 | 329.2 | 327.6333 | 324.2833
odp.vod likv. na ČOV | m3/d | 33.833 | 34.193 | 35.093 | 35.653 | 35.413 | 35.053 | 34.913 | 34.553
odp.vod likv. v septicích | m3/d | 0 | 0 | 0 | 0 | 0 | 0 | 0 | 0
odp.vod likv. jiným způsobem | m3/d | 3.04 | 2.56 | 1.84 | 1.2 | 1.2 | 1.2 | 1.12 | 1.12
PŘÍSUN ODP. VOD Z JINÝCH LOKALIT
množství odpadních vod | m3/d | 0 | 0 | 0 | 0 | 0 | 0 | 0 | 0
BSK5 | kg/d | 0 | 0 | 0 | 0 | 0 | 0 | 0 | 0
NL | kg/d | 0 | 0 | 0 | 0 | 0 | 0 | 0 | 0
CHSK | kg/d | 0 | 0 | 0 | 0 | 0 | 0 | 0 | 0
ODVEDENÍ ODP. VOD NA JINÉ LOKALITY
množství odpadních vod | m3/d | 33.833 | 34.193 | 35.093 | 35.653 | 35.413 | 35.053 | 34.913 | 34.553
BSK5 | kg/d | 18.675 | 18.901 | 19.441 | 19.787 | 19.653 | 19.452 | 19.378 | 19.177
NL | kg/d | 17.1188 | 17.3259 | 17.8209 | 18.1381 | 18.0153 | 17.831 | 17.7632 | 17.5789
CHSK | kg/d | 34.605 | 35.017 | 36.007 | 36.639 | 36.391 | 36.019 | 35.881 | 35.509
PŘÍTOK NA ČOV
množství odpadních vod | m3/d
BSK5 | kg/d
NL | kg/d
CHSK | kg/d
Počet EO | os
Typ ČOV | -
Dočištění - snížení BSK5 | -
Denitrifikace | -
Odstraňování fosforu | -
množství odpadních vod | m3/d
ODSTRANĚNÉ ZNEČIŠTĚNÍ
BSK5 | kg/d | 17.9307 | 18.1488 | 18.669 | 19.0026 | 18.8739 | 18.6808 | 18.6099 | 18.4168
NL | kg/d | 16.2729 | 16.4711 | 16.9436 | 17.2468 | 17.1299 | 16.9547 | 16.8903 | 16.7151
CHSK | kg/d | 32.0675 | 32.4525 | 33.375 | 33.965 | 33.735 | 33.39 | 33.2625 | 32.9175
ZBYTKOVÉ ZNEČIŠTĚNÍ
BSK5 | kg/d | 0.74433 | 0.75225 | 0.77205 | 0.78437 | 0.77909 | 0.77117 | 0.76809 | 0.76017
NL | kg/d | 0.84583 | 0.85483 | 0.87733 | 0.89133 | 0.88533 | 0.87633 | 0.87283 | 0.86383
CHSK | kg/d | 2.5375 | 2.5645 | 2.632 | 2.674 | 2.656 | 2.629 | 2.6185 | 2.5915
Produkce kalů | m3/r | 218.1565 | 220.8098 | 227.1389 | 231.1987 | 229.6326 | 227.2835 | 226.4206 | 224.0715
Způsob likvidace kalů | -
Množství kalu po odvodnění | m3/r | 52.3576 | 52.9944 | 54.5133 | 55.4877 | 55.1118 | 54.548 | 54.3409 | 53.7772
Typ čistírny odpadních vod: |  | 2030: Způsoby likvidace kalů:
0 - neurčeno |  | 2017: 10 - aktivační s nitrifikací; 2030: 0 - neurčeno
1 - septik |  | 2017: 11 - aktivační s denitrif. a nitrif.; 2030: 1 - přímá aplikace na zemědělské a lesní půdě
2 - septik s dočištěním |  | 2017: 12 - čist. s biologickými filtry; 2030: 2 - kompostování
3 - domovní mikročistírna - disky |  | 2017: 13 - aktivační čistírna a rybník; 2030: 3 - skládkování
4 - domovní mikročistírna - filtry |  | 2017: 14 - aktiv. č. s nitrif. a rybník; 2030: 4 - spalování
5 - kořenová čistírna |  | 2017: 15 - aktiv. č. s nitr. a mikrosíty; 2030: 5 - rekultivace
6 - stabilizační nádrž |  | 2017: 16 - aktivač. č. a rycholfiltrace; 2030: 6 - převoz do jiné ČOV ke zpracování
7 - čistírna s biokontaktory |  | 2017: 17 - č. s nitrif. a srážením P; 2030: 101 - přímá aplikace na zemědělské a lesní půdě + kompostování
8 - malá aktiv. čistírna s nitrifikací |  | 2017: 18 - č. s denitrif. + nitr. + sráž. P; 2030: 102 - přímá aplikace na zemědělské a lesní půdě + skládkování
9 - aktivační čistírna |  | 2017: 19 - č. s denit., nitr., sráž. P, filtr.; 2030: 103 - kompostování + spalování
104 - skládkování + převoz do jiné ČOV
105 - přímá aplikace na zem. a les. půdě + kompostování + převoz do jiné ČOV
106 - kompostování + skládkování + rekultivace

## tab.XII
Plán rozvoje pro kraj : Jihomoravský |  |  |  | Provozní skupina : |  | CZ0647.6220.0551.01-Ctidružice
Tab. XII - TECHNICKÉ A FINANČNÍ ÚDAJE KANALIZACÍ
CZ0647.6220.0551.01-Ctidružice
(číslo a název obce)
ID | K | H l a v n í o b j e k t y |  |  |  | stávající objekty |  |  | rekonstrukce |  | nové stavby
|  | 1 čistírny odpadních vod |  |  |  | DHM | rok uved. | posl. rekon. | DHM | rok zaháj. | DHM | rok zaháj.
|  | název | typ ČOV |  | kap. m3/d | mil. Kč | do provozu | /rok zrušení | mil.Kč | /ukončení | mil. Kč | /ukončení
2 biologický rybník
|  |  | plocha (ha) |  | kap. EO
3 kanalizační síť
|  |  |  | DN(mm) | délka(km)
K.S |  | KS Ctidružice |  | < 100 | 4.355 |  | 2014 | 2016
4 výtlačné řady
|  |  |  | DN(mm) | délka(km)
V.S |  | Výtlak Ctidružice |  | < 100 | 0.2 |  | 2014 | 2016
V.S |  | Výtlak Ctidružice - Geešlovo Mýto |  | < 100 | 1.88 |  | 2014 | 2016
5 čerpací stanice
|  |  |  | Qkap(l/s) | h(m)
S.S |  | ČS 1 |  | 0 | 0 |  | 2014 | 2016
S.S |  | ČS 2 |  | 0 | 0 |  | 2014 | 2016
6 kanalizační přípojky
|  |  |  | počet | délka(km)
S.S |  | přípojky Ctidružice |  | 121 | 0.968 |  | 2014 | 2016
7 jímky
|  |  | typ |  | počet ks
|  | SOUČET |  |  |  | 0 |  |  | 0 |  | 0