## tab.VI
Plán rozvoje pro kraj : Jihomoravský
Tab. VI - KANALIZACE - ZÁKLADNÍ ÚDAJE
CZ0647.6220.0552.01 - Čejkovice
(provozní skupina)
| jednotky | 2017 | 2020 | 2025 | 2030 | 2035 | 2040 | 2045 | 2050
Celkový počet obyvatel | os. | 264 | 262 | 262 | 261 | 260 | 258 | 256 | 254
Odkanalizování
Počet obyv. napoj na kanalizaci | os. | 0 | 0 | 0 | 242 | 241 | 240 | 238 | 236
Počet obyv. napoj na kanalizaci | % | 0 | 0 | 0 | 92.7203 | 92.6923 | 93.0233 | 92.9688 | 92.9134
Přírůstek | os |  | 0 | 0 | 242 | -1 | -1 | -2 | -2
Čištění odpadních vod
Počet obyv. napoj ČOV | os. | 0 | 0 | 0 | 242 | 241 | 240 | 238 | 236
Počet obyv. napoj ČOV | % | 0 | 0 | 0 | 92.7203 | 92.6923 | 93.0233 | 92.9688 | 92.9134
Počet obyv. se svozem na ČOV | os. | 264 | 262 | 262 | 19 | 19 | 18 | 18 | 18
Počet obyv. se svozem na ČOV | % | 100 | 100 | 100 | 7.2797 | 7.3077 | 6.9767 | 7.0312 | 7.0866
Celková produkce odp. vod | mil. m3/rok | 0.00876 | 0.008687 | 0.008687 | 0.010728 | 0.010684 | 0.010604 | 0.010516 | 0.010428
Odpad. vody čištěné na ČOV | mil. m3/rok | 0 | 0 | 0 | 0.010348 | 0.010304 | 0.010253 | 0.010166 | 0.010078
Odpad. vody čištěné na ČOV | % | 0 | 0 | 0 | 96.4615 | 96.447 | 96.6955 | 96.668 | 96.64
Přírustek odp. vody čištěné na ČOV | mil. m3/rok |  | 0 | 0 | 0.010348 | -4.38e-05 | -5.11e-05 | -8.76e-05 | -8.76e-05
Přírustek odp. vody čištěné na ČOV | % | 0 | 0 | 0 | 100 | -0.42506 | -0.49838 | -0.86172 | -0.86921
Odpad. vody čištěné v septicích | mil. m3/rok | 0 | 0 | 0 | 0 | 0 | 0 | 0 | 0
Odpad. vody čištěné v septicích | % | 0 | 0 | 0 | 0 | 0 | 0 | 0 | 0
Odpad. vody nečištěné | tis. m3/rok | 8.76 | 8.687 | 8.687 | 0.3796 | 0.3796 | 0.3504 | 0.3504 | 0.3504
Odpad. vody nečištěné | % | 100 | 100 | 100 | 3.5385 | 3.553 | 3.3045 | 3.332 | 3.36
Počet ČOV | ks | 0 | 0 | 0 | 1 | 1 | 1 | 1 | 1
Celková kapacita ČOV | m3/d | 0 | 0 | 0 | 34.5 | 34.5 | 34.5 | 34.5 | 34.5
Přírůstek | m3/d |  | 0 | 0 | 34.5 | 0 | 0 | 0 | 0
Přebytek kapacity | m3/d |  |  |  | 34.5 | 34.5 | 34.5 | 34.5 | 34.5
Nedostatek kapacity | m3/d | 2017: 0; 2020: 0; 2025: 0
Celková délka nové kanalizace | km | 0 | 0 | 0 | 2.381 | 2.381 | 2.381 | 2.381 | 2.381
Přírůstek | km |  | 0 | 0 | 2.381 | 0 | 0 | 0 | 0
Přírůstek | % |  | 0 | 0 | 100 | 0 | 0 | 0 | 0
Celková délka rek. kanalizace | km | 0 | 0 | 0 | 0 | 0 | 0 | 0 | 0
Přírůstek | km |  | 0 | 0 | 0 | 0 | 0 | 0 | 0
Přírůstek | % |  | 0 | 0 | 0 | 0 | 0 | 0 | 0
Produkce zněčištění
BSK5 | t/rok | 3.2032 | 3.1784 | 3.1784 | 6.4072 | 6.3802 | 6.3408 | 6.2868 | 6.2327
NL | t/rok | 2.9363 | 2.9136 | 2.9136 | 5.8733 | 5.8485 | 5.8124 | 5.7629 | 5.7133
CHSK | t/rok | 6.0974 | 6.0502 | 6.0502 | 11.9688 | 11.9185 | 11.8445 | 11.7438 | 11.643
Odstranění znečištění
BSK5 | t/rok | 0 | 0 | 0 | 5.9727 | 5.947 | 5.9164 | 5.865 | 5.8136
NL | t/rok | 0 | 0 | 0 | 5.3456 | 5.3226 | 5.2952 | 5.2492 | 5.2032
CHSK | t/rok | 0 | 0 | 0 | 10.603 | 10.5575 | 10.5025 | 10.4114 | 10.3203
Celkové investiční náklady ročně | mil. Kč | 0 | 0 | 0 | 16.1823 | 0 | 0 | 0 | 0
Celkové investiční náklady součtově | mil. Kč | 0 | 0 | 0 | 16.1823 | 16.1823 | 16.1823 | 16.1823 | 16.1823

## tab.IX
Kraj : Jihomoravský |  |  |  |  | Provozní skupina : |  | CZ0647.6220.0552.01 - Čejkovice
Tab. IX - KANALIZACE - REKAPITULACE VSTUPNÍCH ÚDAJŮ
CZ0647.6220.0552.01 - Čejkovice
(číslo a název obce)
| jedn. | 2017 | 2020 | 2025 | 2030 | 2035 | 2040 | 2045 | 2050
Počet trvale bydl.obyvatel | os. | 224 | 222 | 222 | 221 | 220 | 218 | 216 | 214
Počet osob s ČOP | os. | 40 | 40 | 40 | 40 | 40 | 40 | 40 | 40
ODKANALIZOVÁNÍ OBCE
Rozsah odkanalizování | - | 2017: celá obec
Typ kanalizace | - | 2017: splašková kanalizace
Počet obyv.napoj.na kanal.
- trvale bydlící | os. | 0 | 0 | 0 | 210 | 209 | 208 | 206 | 204
- počet osob s ČOP | os. | 0 | 0 | 0 | 32 | 32 | 32 | 32 | 32
Počet obyv.nenapoj.na kanal.
- trvale bydlící | os. | 224 | 222 | 222 | 11 | 11 | 10 | 10 | 10
- počet osob s ČOP | os. | 40 | 40 | 40 | 8 | 8 | 8 | 8 | 8
LIKVIDACE ODPADNÍCH VOD
Počet obyv.napoj.na ČOV
- trvale bydlící | os. | 0 | 0 | 0 | 210 | 209 | 208 | 206 | 204
- počet osob s ČOP | os. | 0 | 0 | 0 | 32 | 32 | 32 | 32 | 32
Počet obyv.napoj.na septiky
- trvale bydlící | os. | 0 | 0 | 0 | 0 | 0 | 0 | 0 | 0
- počet osob s ČOP | os. | 0 | 0 | 0 | 0 | 0 | 0 | 0 | 0
Počet obyv.s odvoz OV
- trvale bydlící | os. | 224 | 222 | 222 | 11 | 11 | 10 | 10 | 10
- počet osob s ČOP | os. | 40 | 40 | 40 | 8 | 8 | 8 | 8 | 8
Průmysl,zemědelství,vybavenost | - | 2017: zemědělství, vybavenost
Způsob likvidace | - | jímky na vyvážení | jímky na vyvážení | jímky na vyvážení | obecní ČOV | obecní ČOV | obecní ČOV | obecní ČOV | obecní ČOV
Množství odp.vod | m3/d | 5.28 | 5.24 | 5.24 | 5.22 | 5.2 | 5.16 | 5.12 | 5.08
BSK5 | kg/d | 3.696 | 3.668 | 3.668 | 3.654 | 3.64 | 3.612 | 3.584 | 3.556
NL | kg/d | 3.388 | 3.3623 | 3.3623 | 3.3495 | 3.3367 | 3.311 | 3.2853 | 3.2597
CHSK | kg/d | 7.392 | 7.336 | 7.336 | 7.308 | 7.28 | 7.224 | 7.168 | 7.112
N-celk | kg/d | 0.6776 | 0.67247 | 0.67247 | 0.6699 | 0.66733 | 0.6622 | 0.65707 | 0.65193
N-NH4 | kg/d | 0.32032 | 0.31789 | 0.31789 | 0.31668 | 0.31547 | 0.31304 | 0.31061 | 0.30819
N-NO3 | kg/d | 0.0616 | 0.061133 | 0.061133 | 0.0609 | 0.060667 | 0.0602 | 0.059733 | 0.059267
P-celk | kg/d | 0.154 | 0.15283 | 0.15283 | 0.15225 | 0.15167 | 0.1505 | 0.14933 | 0.14817
Počet ČOV | ks | 0 | 0 | 0 | 1 | 1 | 1 | 1 | 1
Kapacita ČOV | m3/d | 0 | 0 | 0 | 34.5 | 34.5 | 34.5 | 34.5 | 34.5
Počet čerpacích stanic | ks | 0 | 0 | 0 | 1 | 1 | 1 | 1 | 1
Délka kanal.sítě | km | 0 | 0 | 0 | 2.381 | 2.381 | 2.381 | 2.381 | 2.381
Počet kanal.přípojek | ks | 0 | 0 | 0 | 90 | 90 | 90 | 90 | 90
Jímky a septiky | ks | 0 | 0 | 0 | 0 | 0 | 0 | 0 | 0
Mikročistírny | ks | 0 | 0 | 0 | 0 | 0 | 0 | 0 | 0
Vysvětlivka : Počet osob s ČOP = Počet osob s časově omezeným pobytem
|  | 127.581 | 128.2261 | 128.3873 | 128.5486 | 128.7099 | 128.8711 | 129.0324 | 129.1937

## tab.X
Kraj : Jihomoravský | [5 empty] | Provozní skupina: CZ0647.6220.0552.01 - Čejkovice
Tab. X - KANALIZACE - BILANCE ODPADNÍCH VOD A ZNEČIŠTĚNÍ
CZ0647.6220.0552.01 - Čejkovice
(číslo a název obce)
| jedn. | 2017 | 2020 | 2025 | 2030 | 2035 | 2040 | 2045 | 2050
CELKOVÁ PRODUKCE
odpadních vod | m3/d | 24 | 23.8 | 23.8 | 29.3912 | 29.2712 | 29.0512 | 28.8112 | 28.5712
BSK5 | kg/d | 8.776 | 8.708 | 8.708 | 17.554 | 17.48 | 17.372 | 17.224 | 17.076
NL | kg/d | 8.0447 | 7.9823 | 7.9823 | 16.0912 | 16.0233 | 15.9243 | 15.7887 | 15.653
CHSK | kg/d | 16.7053 | 16.576 | 16.576 | 32.7913 | 32.6533 | 32.4507 | 32.1747 | 31.8987
Počet EO | os. | 146.2667 | 145.1333 | 145.1333 | 292.5667 | 291.3333 | 289.5333 | 287.0667 | 284.6
odp.vod likv. na ČOV | m3/d | 0 | 0 | 0 | 28.3512 | 28.2312 | 28.0912 | 27.8512 | 27.6112
odp.vod likv. v septicích | m3/d | 0 | 0 | 0 | 0 | 0 | 0 | 0 | 0
odp.vod likv. jiným způsobem | m3/d | 24 | 23.8 | 23.8 | 1.04 | 1.04 | 0.96 | 0.96 | 0.96
PŘÍSUN ODP. VOD Z JINÝCH LOKALIT
množství odpadních vod | m3/d | 0 | 0 | 0 | 0 | 0 | 0 | 0 | 0
BSK5 | kg/d | 0 | 0 | 0 | 0 | 0 | 0 | 0 | 0
NL | kg/d | 0 | 0 | 0 | 0 | 0 | 0 | 0 | 0
CHSK | kg/d | 0 | 0 | 0 | 0 | 0 | 0 | 0 | 0
ODVEDENÍ ODP. VOD NA JINÉ LOKALITY
množství odpadních vod | m3/d | 0 | 0 | 0 | 0 | 0 | 0 | 0 | 0
BSK5 | kg/d | 0 | 0 | 0 | 0 | 0 | 0 | 0 | 0
NL | kg/d | 0 | 0 | 0 | 0 | 0 | 0 | 0 | 0
CHSK | kg/d | 0 | 0 | 0 | 0 | 0 | 0 | 0 | 0
PŘÍTOK NA ČOV
množství odpadních vod | m3/d |  |  |  | 28.3512 | 28.2312 | 28.0912 | 27.8512 | 27.6112
BSK5 | kg/d |  |  |  | 17.214 | 17.14 | 17.052 | 16.904 | 16.756
NL | kg/d |  |  |  | 15.7795 | 15.7117 | 15.631 | 15.4953 | 15.3597
CHSK | kg/d |  |  |  | 32.168 | 32.03 | 31.864 | 31.588 | 31.312
Počet EO | os |  |  |  | 286.9 | 285.6667 | 284.2 | 281.7333 | 279.2667
Typ ČOV | - |  |  |  | 11 | 11 | 11 | 11 | 11
Dočištění - snížení BSK5 | - | bar: 2030 to 2050
Denitrifikace | - |  |  |  | ano | ano | ano | ano | ano
Odstraňování fosforu | - | bar: 2030 to 2050
množství odpadních vod | m3/d |  |  |  | 28.3512 | 28.2312 | 28.0912 | 27.8512 | 27.6112
ODSTRANĚNÉ ZNEČIŠTĚNÍ
BSK5 | kg/d | 0 | 0 | 0 | 16.3635 | 16.2931 | 16.2093 | 16.0685 | 15.9277
NL | kg/d | 0 | 0 | 0 | 14.6455 | 14.5824 | 14.5074 | 14.3813 | 14.2552
CHSK | kg/d | 0 | 0 | 0 | 29.0494 | 28.9246 | 28.774 | 28.5244 | 28.2748
ZBYTKOVÉ ZNEČIŠTĚNÍ
BSK5 | kg/d | 8.776 | 8.708 | 8.708 | 0.85054 | 0.84694 | 0.84274 | 0.83554 | 0.82834
NL | kg/d | 8.0447 | 7.9823 | 7.9823 | 1.134 | 1.1292 | 1.1236 | 1.114 | 1.1044
CHSK | kg/d | 16.7053 | 16.576 | 16.576 | 3.1186 | 3.1054 | 3.09 | 3.0636 | 3.0372
Produkce kalů | m3/r | 0 | 0 | 0 | 199.0888 | 198.2323 | 197.2127 | 195.4996 | 193.7866
Způsob likvidace kalů | - |  |  |  | 0 | 0 | 0 | 0 | 0
Množství kalu po odvodnění | m3/r | 0 | 0 | 0 | 47.7813 | 47.5757 | 47.3311 | 46.9199 | 46.5088
Typ čistírny odpadních vod: |  | 2030: Způsoby likvidace kalů:
0 - neurčeno |  | 2017: 10 - aktivační s nitrifikací; 2030: 0 - neurčeno
1 - septik |  | 2017: 11 - aktivační s denitrif. a nitrif.; 2030: 1 - přímá aplikace na zemědělské a lesní půdě
2 - septik s dočištěním |  | 2017: 12 - čist. s biologickými filtry; 2030: 2 - kompostování
3 - domovní mikročistírna - disky |  | 2017: 13 - aktivační čistírna a rybník; 2030: 3 - skládkování
4 - domovní mikročistírna - filtry |  | 2017: 14 - aktiv. č. s nitrif. a rybník; 2030: 4 - spalování
5 - kořenová čistírna |  | 2017: 15 - aktiv. č. s nitr. a mikrosíty; 2030: 5 - rekultivace
6 - stabilizační nádrž |  | 2017: 16 - aktivač. č. a rycholfiltrace; 2030: 6 - převoz do jiné ČOV ke zpracování
7 - čistírna s biokontaktory |  | 2017: 17 - č. s nitrif. a srážením P; 2030: 101 - přímá aplikace na zemědělské a lesní půdě + kompostování
8 - malá aktiv. čistírna s nitrifikací |  | 2017: 18 - č. s denitrif. + nitr. + sráž. P; 2030: 102 - přímá aplikace na zemědělské a lesní půdě + skládkování
9 - aktivační čistírna |  | 2017: 19 - č. s denit., nitr., sráž. P, filtr.; 2030: 103 - kompostování + spalování
104 - skládkování + převoz do jiné ČOV
105 - přímá aplikace na zem. a les. půdě + kompostování + převoz do jiné ČOV
106 - kompostování + skládkování + rekultivace

## tab.XII
Plán rozvoje pro kraj : Jihomoravský |  |  |  | Provozní skupina : |  | CZ0647.6220.0552.01-Čejkovice
Tab. XII - TECHNICKÉ A FINANČNÍ ÚDAJE KANALIZACÍ
CZ0647.6220.0552.01-Čejkovice
(číslo a název obce)
ID | K | H l a v n í o b j e k t y |  |  |  | stávající objekty |  |  | rekonstrukce |  | nové stavby
|  | 1 čistírny odpadních vod |  |  |  | DHM | rok uved. | posl. rekon. | DHM | rok zaháj. | DHM | rok zaháj.
|  | název | typ ČOV |  | kap. m3/d | mil. Kč | do provozu | /rok zrušení | mil.Kč | /ukončení | mil. Kč | /ukončení
C.N |  | ČOV Čejkovice | aktivační čistírna s denitrifikací a nitrifikací |  | 34.5 | [5 empty] | 2.2743 | 2028/2028
2 biologický rybník
|  |  | plocha (ha) |  | kap. EO
3 kanalizační síť
|  |  |  | DN(mm) | délka(km)
K.N |  | KS Čejkovice |  | < 100 | 2.315 | [5 empty] | 11.0253 | 2028/2030
4 výtlačné řady
|  |  |  | DN(mm) | délka(km)
V.N |  | Výtlak čejkovice |  | < 100 | 0.066 | [5 empty] | 0.1688 | 2028/2030
5 čerpací stanice
|  |  |  | Qkap(l/s) | h(m)
S.N |  | ČS |  | 3 | 0 | [5 empty] | 0.22312 | 2028/2030
6 kanalizační přípojky
|  |  |  | počet | délka(km)
S.N |  | přípojky Čejkovice |  | 90 | 0.72 | [5 empty] | 2.4908 | 2028/2030
7 jímky
|  |  | typ |  | počet ks
|  | SOUČET |  |  |  | 0 |  |  | 0 |  | 16.1823