## tab.VI
Plán rozvoje pro kraj : Jihomoravský
Tab. VI - KANALIZACE - ZÁKLADNÍ ÚDAJE
CZ0647.6220.0554.01 - Dobšice
(provozní skupina)
| jednotky | 2017 | 2020 | 2025 | 2030 | 2035 | 2040 | 2045 | 2050
Celkový počet obyvatel | os. | 2574 | 2557 | 2555 | 2544 | 2526 | 2506 | 2484 | 2460
Odkanalizování
Počet obyv. napoj na kanalizaci | os. | 2574 | 2557 | 2555 | 2544 | 2526 | 2506 | 2484 | 2460
Počet obyv. napoj na kanalizaci | % | 100 | 100 | 100 | 100 | 100 | 100 | 100 | 100
Přírůstek | os |  | -17 | -2 | -11 | -18 | -20 | -22 | -24
Čištění odpadních vod
Počet obyv. napoj ČOV | os. | 2574 | 2557 | 2555 | 2544 | 2526 | 2506 | 2484 | 2460
Počet obyv. napoj ČOV | % | 100 | 100 | 100 | 100 | 100 | 100 | 100 | 100
Počet obyv. se svozem na ČOV | os. | 0 | 0 | 0 | 0 | 0 | 0 | 0 | 0
Počet obyv. se svozem na ČOV | % | 0 | 0 | 0 | 0 | 0 | 0 | 0 | 0
Celková produkce odp. vod | mil. m3/rok | 0.1114 | 0.11066 | 0.11057 | 0.11009 | 0.1093 | 0.10842 | 0.10746 | 0.10641
Odpad. vody čištěné na ČOV | mil. m3/rok | 0.1114 | 0.11066 | 0.11057 | 0.11009 | 0.1093 | 0.10842 | 0.10746 | 0.10641
Odpad. vody čištěné na ČOV | % |  | 100 | 100 | 100 | 100 | 100 | 100 | 100
Přírustek odp. vody čištěné na ČOV | mil. m3/rok |  | -0.0007446 | -8.76e-05 | -0.0004818 | -0.0007884 | -0.000876 | -0.0009636 | -0.0010512
Přírustek odp. vody čištěné na ČOV | % |  | -0.6729 | -0.079227 | -0.43766 | -0.72133 | -0.80796 | -0.89672 | -0.98791
Odpad. vody čištěné v septicích | mil. m3/rok | 0 | 0 | 0 | 0 | 0 | 0 | 0 | 0
Odpad. vody čištěné v septicích | % | 0 | 0 | 0 | 0 | 0 | 0 | 0 | 0
Odpad. vody nečištěné | tis. m3/rok | 0 | 0 | 0 | 0 | 0 | 0 | 0 | 0
Odpad. vody nečištěné | % | 0 | 0 | 0 | 0 | 0 | 0 | 0 | 0
Počet ČOV | ks | 0 | 0 | 0 | 0 | 0 | 0 | 0 | 0
Celková kapacita ČOV | m3/d | 0 | 0 | 0 | 0 | 0 | 0 | 0 | 0
Přírůstek | m3/d |  | 0 | 0 | 0 | 0 | 0 | 0 | 0
Přebytek kapacity | m3/d
Nedostatek kapacity | m3/d | 0 | 0 | 0 | 0 | 0 | 0 | 0 | 0
Celková délka nové kanalizace | km | 0 | 0 | 0 | 0 | 0 | 0 | 0 | 0
Přírůstek | km |  | 0 | 0 | 0 | 0 | 0 | 0 | 0
Přírůstek | % |  | 0 | 0 | 0 | 0 | 0 | 0 | 0
Celková délka rek. kanalizace | km | 0 | 0 | 0 | 0 | 0 | 0 | 0 | 0
Přírůstek | km |  | 0 | 0 | 0 | 0 | 0 | 0 | 0
Přírůstek | % |  | 0 | 0 | 0 | 0 | 0 | 0 | 0
Produkce zněčištění
BSK5 | t/rok | 68.3192 | 67.8601 | 67.806 | 67.5089 | 67.0228 | 66.4826 | 65.8883 | 65.2401
NL | t/rok | 62.626 | 62.2051 | 62.1555 | 61.8832 | 61.4375 | 60.9423 | 60.3976 | 59.8034
CHSK | t/rok | 127.4441 | 126.5878 | 126.4871 | 125.933 | 125.0264 | 124.019 | 122.9108 | 121.7019
Odstranění znečištění
BSK5 | t/rok | 66.7596 | 66.3109 | 66.2581 | 65.9677 | 65.4926 | 64.9647 | 64.3839 | 63.7504
NL | t/rok | 60.6208 | 60.2133 | 60.1653 | 59.9016 | 59.4702 | 58.9908 | 58.4634 | 57.8881
CHSK | t/rok | 120.7601 | 119.9485 | 119.853 | 119.3279 | 118.4685 | 117.5137 | 116.4633 | 115.3175
Celkové investiční náklady ročně | mil. Kč | 0 | 0 | 147.3283 | 0 | 0 | 0 | 0 | 0
Celkové investiční náklady součtově | mil. Kč | 0 | 0 | 147.3283 | 147.3283 | 147.3283 | 147.3283 | 147.3283 | 147.3283

## tab.IX
Kraj : Jihomoravský |  |  |  |  | Provozní skupina : |  | CZ0647.6220.0554.01 - Dobšice
Tab. IX - KANALIZACE - REKAPITULACE VSTUPNÍCH ÚDAJŮ
CZ0647.6220.0554.01 - Dobšice
(číslo a název obce)
| jedn. | 2017 | 2020 | 2025 | 2030 | 2035 | 2040 | 2045 | 2050
Počet trvale bydl.obyvatel | os. | 2464 | 2447 | 2445 | 2434 | 2416 | 2396 | 2374 | 2350
Počet osob s ČOP | os. | 110 | 110 | 110 | 110 | 110 | 110 | 110 | 110
ODKANALIZOVÁNÍ OBCE
Rozsah odkanalizování | - | 2017: celá obec
Typ kanalizace | - | 2017: jednotná kanalizace
Počet obyv.napoj.na kanal.
- trvale bydlící | os. | 2464 | 2447 | 2445 | 2434 | 2416 | 2396 | 2374 | 2350
- počet osob s ČOP | os. | 110 | 110 | 110 | 110 | 110 | 110 | 110 | 110
Počet obyv.nenapoj.na kanal.
- trvale bydlící | os. | 0 | 0 | 0 | 0 | 0 | 0 | 0 | 0
- počet osob s ČOP | os. | 0 | 0 | 0 | 0 | 0 | 0 | 0 | 0
LIKVIDACE ODPADNÍCH VOD
Počet obyv.napoj.na ČOV
- trvale bydlící | os. | 2464 | 2447 | 2445 | 2434 | 2416 | 2396 | 2374 | 2350
- počet osob s ČOP | os. | 110 | 110 | 110 | 110 | 110 | 110 | 110 | 110
Počet obyv.napoj.na septiky
- trvale bydlící | os. | 0 | 0 | 0 | 0 | 0 | 0 | 0 | 0
- počet osob s ČOP | os. | 0 | 0 | 0 | 0 | 0 | 0 | 0 | 0
Počet obyv.s odvoz OV
- trvale bydlící | os. | 0 | 0 | 0 | 0 | 0 | 0 | 0 | 0
- počet osob s ČOP | os. | 0 | 0 | 0 | 0 | 0 | 0 | 0 | 0
Průmysl,zemědelství,vybavenost | - | 2017: průmysl, zemědělství, vybavenost
Způsob likvidace | - | obecní ČOV | obecní ČOV | obecní ČOV | obecní ČOV | obecní ČOV | obecní ČOV | obecní ČOV | obecní ČOV
Množství odp.vod | m3/d | 51.48 | 51.14 | 51.1 | 50.88 | 50.52 | 50.12 | 49.68 | 49.2
BSK5 | kg/d | 36.036 | 35.798 | 35.77 | 35.616 | 35.364 | 35.084 | 34.776 | 34.44
NL | kg/d | 33.033 | 32.8148 | 32.7892 | 32.648 | 32.417 | 32.1603 | 31.878 | 31.57
CHSK | kg/d | 72.072 | 71.596 | 71.54 | 71.232 | 70.728 | 70.168 | 69.552 | 68.88
N-celk | kg/d | 6.6066 | 6.563 | 6.5578 | 6.5296 | 6.4834 | 6.4321 | 6.3756 | 6.314
N-NH4 | kg/d | 3.1231 | 3.1025 | 3.1001 | 3.0867 | 3.0649 | 3.0406 | 3.0139 | 2.9848
N-NO3 | kg/d | 0.6006 | 0.59663 | 0.59617 | 0.5936 | 0.5894 | 0.58473 | 0.5796 | 0.574
P-celk | kg/d | 1.5015 | 1.4916 | 1.4904 | 1.484 | 1.4735 | 1.4618 | 1.449 | 1.435
Počet ČOV | ks | 0 | 0 | 0 | 0 | 0 | 0 | 0 | 0
Kapacita ČOV | m3/d | 0 | 0 | 0 | 0 | 0 | 0 | 0 | 0
Počet čerpacích stanic | ks | bar: 2017 to 2050
Délka kanal.sítě | km | 9.018 | 9.018 | 9.018 | 9.018 | 9.018 | 9.018 | 9.018 | 9.018
Počet kanal.přípojek | ks | 520 | 520 | 520 | 520 | 520 | 520 | 520 | 520
Jímky a septiky | ks | 0 | 0 | 0 | 0 | 0 | 0 | 0 | 0
Mikročistírny | ks | 0 | 0 | 0 | 0 | 0 | 0 | 0 | 0
Vysvětlivka : Počet osob s ČOP = Počet osob s časově omezeným pobytem
|  | 127.581 | 128.2261 | 128.3873 | 128.5486 | 128.7099 | 128.8711 | 129.0324 | 129.1937

## tab.X
Kraj : Jihomoravský | [5 empty] | Provozní skupina: CZ0647.6220.0554.01 - Dobšice
Tab. X - KANALIZACE - BILANCE ODPADNÍCH VOD A ZNEČIŠTĚNÍ
CZ0647.6220.0554.01 - Dobšice
(číslo a název obce)
| jedn. | 2017 | 2020 | 2025 | 2030 | 2035 | 2040 | 2045 | 2050
CELKOVÁ PRODUKCE
odpadních vod | m3/d | 305.206 | 303.166 | 302.926 | 301.606 | 299.446 | 297.046 | 294.406 | 291.526
BSK5 | kg/d | 187.176 | 185.918 | 185.77 | 184.956 | 183.624 | 182.144 | 180.516 | 178.74
NL | kg/d | 171.578 | 170.4248 | 170.2892 | 169.543 | 168.322 | 166.9653 | 165.473 | 163.845
CHSK | kg/d | 349.162 | 346.816 | 346.54 | 345.022 | 342.538 | 339.778 | 336.742 | 333.43
Počet EO | os. | 3119.6 | 3098.6333 | 3096.1667 | 3082.6 | 3060.4 | 3035.7333 | 3008.6 | 2979
odp.vod likv. na ČOV | m3/d | 305.206 | 303.166 | 302.926 | 301.606 | 299.446 | 297.046 | 294.406 | 291.526
odp.vod likv. v septicích | m3/d | 0 | 0 | 0 | 0 | 0 | 0 | 0 | 0
odp.vod likv. jiným způsobem | m3/d | 0 | 0 | 0 | 0 | 0 | 0 | 0 | 0
PŘÍSUN ODP. VOD Z JINÝCH LOKALIT
množství odpadních vod | m3/d | 0 | 0 | 0 | 0 | 0 | 0 | 0 | 0
BSK5 | kg/d | 0 | 0 | 0 | 0 | 0 | 0 | 0 | 0
NL | kg/d | 0 | 0 | 0 | 0 | 0 | 0 | 0 | 0
CHSK | kg/d | 0 | 0 | 0 | 0 | 0 | 0 | 0 | 0
ODVEDENÍ ODP. VOD NA JINÉ LOKALITY
množství odpadních vod | m3/d | 305.206 | 303.166 | 302.926 | 301.606 | 299.446 | 297.046 | 294.406 | 291.526
BSK5 | kg/d | 187.176 | 185.918 | 185.77 | 184.956 | 183.624 | 182.144 | 180.516 | 178.74
NL | kg/d | 171.578 | 170.4248 | 170.2892 | 169.543 | 168.322 | 166.9653 | 165.473 | 163.845
CHSK | kg/d | 349.162 | 346.816 | 346.54 | 345.022 | 342.538 | 339.778 | 336.742 | 333.43
PŘÍTOK NA ČOV
množství odpadních vod | m3/d
BSK5 | kg/d
NL | kg/d
CHSK | kg/d
Počet EO | os
Typ ČOV | -
Dočištění - snížení BSK5 | -
Denitrifikace | -
Odstraňování fosforu | -
množství odpadních vod | m3/d
ODSTRANĚNÉ ZNEČIŠTĚNÍ
BSK5 | kg/d | 182.9031 | 181.6737 | 181.529 | 180.7335 | 179.4318 | 177.9854 | 176.3943 | 174.6586
NL | kg/d | 166.0843 | 164.9678 | 164.8365 | 164.1141 | 162.932 | 161.6185 | 160.1737 | 158.5975
CHSK | kg/d | 330.8496 | 328.626 | 328.3644 | 326.9256 | 324.5712 | 321.9552 | 319.0776 | 315.9384
ZBYTKOVÉ ZNEČIŠTĚNÍ
BSK5 | kg/d | 4.2729 | 4.2443 | 4.241 | 4.2225 | 4.1922 | 4.1586 | 4.1217 | 4.0814
NL | kg/d | 5.4937 | 5.457 | 5.4527 | 5.4289 | 5.39 | 5.3468 | 5.2993 | 5.2475
CHSK | kg/d | 18.3124 | 18.19 | 18.1756 | 18.0964 | 17.9668 | 17.8228 | 17.6644 | 17.4916
Produkce kalů | m3/r | 2225.3212 | 2210.3631 | 2208.6033 | 2198.9244 | 2183.0864 | 2165.4885 | 2146.1308 | 2125.0134
Způsob likvidace kalů | -
Množství kalu po odvodnění | m3/r | 534.0771 | 530.4871 | 530.0648 | 527.7419 | 523.9407 | 519.7172 | 515.0714 | 510.0032
Typ čistírny odpadních vod: |  | 2030: Způsoby likvidace kalů:
0 - neurčeno |  | 2017: 10 - aktivační s nitrifikací; 2030: 0 - neurčeno
1 - septik |  | 2017: 11 - aktivační s denitrif. a nitrif.; 2030: 1 - přímá aplikace na zemědělské a lesní půdě
2 - septik s dočištěním |  | 2017: 12 - čist. s biologickými filtry; 2030: 2 - kompostování
3 - domovní mikročistírna - disky |  | 2017: 13 - aktivační čistírna a rybník; 2030: 3 - skládkování
4 - domovní mikročistírna - filtry |  | 2017: 14 - aktiv. č. s nitrif. a rybník; 2030: 4 - spalování
5 - kořenová čistírna |  | 2017: 15 - aktiv. č. s nitr. a mikrosíty; 2030: 5 - rekultivace
6 - stabilizační nádrž |  | 2017: 16 - aktivač. č. a rycholfiltrace; 2030: 6 - převoz do jiné ČOV ke zpracování
7 - čistírna s biokontaktory |  | 2017: 17 - č. s nitrif. a srážením P; 2030: 101 - přímá aplikace na zemědělské a lesní půdě + kompostování
8 - malá aktiv. čistírna s nitrifikací |  | 2017: 18 - č. s denitrif. + nitr. + sráž. P; 2030: 102 - přímá aplikace na zemědělské a lesní půdě + skládkování
9 - aktivační čistírna |  | 2017: 19 - č. s denit., nitr., sráž. P, filtr.; 2030: 103 - kompostování + spalování
104 - skládkování + převoz do jiné ČOV
105 - přímá aplikace na zem. a les. půdě + kompostování + převoz do jiné ČOV
106 - kompostování + skládkování + rekultivace

## tab.XII
Plán rozvoje pro kraj : Jihomoravský |  |  |  | Provozní skupina : |  | CZ0647.6220.0554.01-Dobšice
Tab. XII - TECHNICKÉ A FINANČNÍ ÚDAJE KANALIZACÍ
CZ0647.6220.0554.01-Dobšice
(číslo a název obce)
ID | K | H l a v n í o b j e k t y |  |  |  | stávající objekty |  |  | rekonstrukce |  | nové stavby
|  | 1 čistírny odpadních vod |  |  |  | DHM | rok uved. | posl. rekon. | DHM | rok zaháj. | DHM | rok zaháj.
|  | název | typ ČOV |  | kap. m3/d | mil. Kč | do provozu | /rok zrušení | mil.Kč | /ukončení | mil. Kč | /ukončení
2 biologický rybník
|  |  | plocha (ha) |  | kap. EO
3 kanalizační síť
|  |  |  | DN(mm) | délka(km)
K.S |  | KS Dobšice |  | < 100 | 4.233 |  | 2002 | 2005
K.S |  | KS Dobšice |  | 101 - 300 | 3.969 |  | 2002 | 2005
K.S |  | KS Dobšice |  | 301 - 500 | 0.661 |  | 2002 | 2005
K.S |  | KS Dobšice |  | > 500 | 0.025 |  | 2002 | 2005
4 výtlačné řady
|  |  |  | DN(mm) | délka(km)
V.S |  | Výtlak Dobšice |  | < 100 | 0.13 |  | 2002 | 2005
5 čerpací stanice
|  |  |  | Qkap(l/s) | h(m)
S.S |  | ČS 1 |  | 0 | 0 |  | 2001 | 2005
6 kanalizační přípojky
|  |  |  | počet | délka(km)
S.S |  | přípojky Dobšice |  | 520 | 4.16 |  | 2002 | 2005
7 jímky
|  |  | typ |  | počet ks
|  | SOUČET |  |  |  | 0 |  |  | 0 |  | 0