## tab.VI
Plán rozvoje pro kraj : Jihomoravský
Tab. VI - KANALIZACE - ZÁKLADNÍ ÚDAJE
CZ0647.6220.0555.01 - Dyjákovice
(provozní skupina)
| jednotky | 2017 | 2020 | 2025 | 2030 | 2035 | 2040 | 2045 | 2050
Celkový počet obyvatel | os. | 879 | 873 | 872 | 869 | 862 | 855 | 847 | 839
Odkanalizování
Počet obyv. napoj na kanalizaci | os. | 728 | 748 | 789 | 827 | 820 | 814 | 806 | 798
Počet obyv. napoj na kanalizaci | % | 82.8214 | 85.6816 | 90.4817 | 95.1669 | 95.1276 | 95.2047 | 95.1594 | 95.1132
Přírůstek | os |  | 20 | 41 | 38 | -7 | -6 | -8 | -8
Čištění odpadních vod
Počet obyv. napoj ČOV | os. | 728 | 748 | 789 | 827 | 820 | 814 | 806 | 798
Počet obyv. napoj ČOV | % | 82.8214 | 85.6816 | 90.4817 | 95.1669 | 95.1276 | 95.2047 | 95.1594 | 95.1132
Počet obyv. se svozem na ČOV | os. | 151 | 125 | 83 | 42 | 42 | 41 | 41 | 41
Počet obyv. se svozem na ČOV | % | 17.1786 | 14.3184 | 9.5183 | 4.8331 | 4.8724 | 4.7953 | 4.8406 | 4.8868
Celková produkce odp. vod | mil. m3/rok | 0.044117 | 0.044088 | 0.044358 | 0.044547 | 0.044292 | 0.044044 | 0.043752 | 0.04346
Odpad. vody čištěné na ČOV | mil. m3/rok | 0.039708 | 0.040438 | 0.041934 | 0.043321 | 0.043066 | 0.042847 | 0.042555 | 0.042263
Odpad. vody čištěné na ČOV | % | 90.0056 | 91.721 | 94.5362 | 97.247 | 97.2311 | 97.2818 | 97.2637 | 97.2453
Přírustek odp. vody čištěné na ČOV | mil. m3/rok |  | 0.00073 | 0.0014965 | 0.001387 | -0.0002555 | -0.000219 | -0.000292 | -0.000292
Přírustek odp. vody čištěné na ČOV | % |  | 1.8053 | 3.5687 | 3.2017 | -0.59328 | -0.51113 | -0.68618 | -0.69092
Odpad. vody čištěné v septicích | mil. m3/rok | 0 | 0 | 0 | 0 | 0 | 0 | 0 | 0
Odpad. vody čištěné v septicích | % | 0 | 0 | 0 | 0 | 0 | 0 | 0 | 0
Odpad. vody nečištěné | tis. m3/rok | 4.4092 | 3.65 | 2.4236 | 1.2264 | 1.2264 | 1.1972 | 1.1972 | 1.1972
Odpad. vody nečištěné | % | 9.9944 | 8.279 | 5.4638 | 2.753 | 2.7689 | 2.7182 | 2.7363 | 2.7547
Počet ČOV | ks | 0 | 0 | 0 | 0 | 0 | 0 | 0 | 0
Celková kapacita ČOV | m3/d | 0 | 0 | 0 | 0 | 0 | 0 | 0 | 0
Přírůstek | m3/d |  | 0 | 0 | 0 | 0 | 0 | 0 | 0
Přebytek kapacity | m3/d
Nedostatek kapacity | m3/d | 0 | 0 | 0 | 0 | 0 | 0 | 0 | 0
Celková délka nové kanalizace | km | 0 | 0 | 0 | 0 | 0 | 0 | 0 | 0
Přírůstek | km |  | 0 | 0 | 0 | 0 | 0 | 0 | 0
Přírůstek | % |  | 0 | 0 | 0 | 0 | 0 | 0 | 0
Celková délka rek. kanalizace | km | 0 | 0 | 0 | 0 | 0 | 0 | 0 | 0
Přírůstek | km |  | 0 | 0 | 0 | 0 | 0 | 0 | 0
Přírůstek | % |  | 0 | 0 | 0 | 0 | 0 | 0 | 0
Produkce zněčištění
BSK5 | t/rok | 26.1969 | 26.4451 | 27.0364 | 27.5693 | 27.416 | 27.2773 | 27.1021 | 26.9269
NL | t/rok | 24.0138 | 24.2413 | 24.7834 | 25.2719 | 25.1313 | 25.0042 | 24.8436 | 24.683
CHSK | t/rok | 49.5857 | 50.0408 | 51.1248 | 52.1018 | 51.8208 | 51.5665 | 51.2453 | 50.9241
Odstranění znečištění
BSK5 | t/rok | 24.3799 | 24.8047 | 25.6757 | 26.4829 | 26.3342 | 26.2068 | 26.0368 | 25.8669
NL | t/rok | 22.2092 | 22.5961 | 23.3893 | 24.1244 | 23.989 | 23.8729 | 23.7181 | 23.5634
CHSK | t/rok | 44.7853 | 45.5372 | 47.0786 | 48.5072 | 48.2441 | 48.0185 | 47.7177 | 47.417
Celkové investiční náklady ročně | mil. Kč | 0 | 0 | 0 | 0 | 0 | 0 | 0 | 0
Celkové investiční náklady součtově | mil. Kč | 0 | 0 | 0 | 0 | 0 | 0 | 0 | 0

## tab.IX
Kraj : Jihomoravský |  |  |  |  | Provozní skupina : |  | CZ0647.6220.0555.01 - Dyjákovice
Tab. IX - KANALIZACE - REKAPITULACE VSTUPNÍCH ÚDAJŮ
CZ0647.6220.0555.01 - Dyjákovice
(číslo a název obce)
| jedn. | 2017 | 2020 | 2025 | 2030 | 2035 | 2040 | 2045 | 2050
Počet trvale bydl.obyvatel | os. | 861 | 855 | 854 | 851 | 844 | 837 | 829 | 821
Počet osob s ČOP | os. | 18 | 18 | 18 | 18 | 18 | 18 | 18 | 18
ODKANALIZOVÁNÍ OBCE
Rozsah odkanalizování | - | 2017: celá obec
Typ kanalizace | - | 2017: splašková kanalizace
Počet obyv.napoj.na kanal.
- trvale bydlící | os. | 710 | 730 | 771 | 809 | 802 | 796 | 788 | 780
- počet osob s ČOP | os. | 18 | 18 | 18 | 18 | 18 | 18 | 18 | 18
Počet obyv.nenapoj.na kanal.
- trvale bydlící | os. | 151 | 125 | 83 | 42 | 42 | 41 | 41 | 41
- počet osob s ČOP | os. | 0 | 0 | 0 | 0 | 0 | 0 | 0 | 0
LIKVIDACE ODPADNÍCH VOD
Počet obyv.napoj.na ČOV
- trvale bydlící | os. | 710 | 730 | 771 | 809 | 802 | 796 | 788 | 780
- počet osob s ČOP | os. | 18 | 18 | 18 | 18 | 18 | 18 | 18 | 18
Počet obyv.napoj.na septiky
- trvale bydlící | os. | 0 | 0 | 0 | 0 | 0 | 0 | 0 | 0
- počet osob s ČOP | os. | 0 | 0 | 0 | 0 | 0 | 0 | 0 | 0
Počet obyv.s odvoz OV
- trvale bydlící | os. | 151 | 125 | 83 | 42 | 42 | 41 | 41 | 41
- počet osob s ČOP | os. | 0 | 0 | 0 | 0 | 0 | 0 | 0 | 0
Průmysl,zemědelství,vybavenost | - | 2017: průmysl, vybavenost
Způsob likvidace | - | obecní ČOV | obecní ČOV | obecní ČOV | obecní ČOV | obecní ČOV | obecní ČOV | obecní ČOV | obecní ČOV
Množství odp.vod | m3/d | 36.589 | 36.589 | 36.589 | 36.589 | 36.589 | 36.589 | 36.589 | 36.589
BSK5 | kg/d | 25.6123 | 25.6123 | 25.6123 | 25.6123 | 25.6123 | 25.6123 | 25.6123 | 25.6123
NL | kg/d | 23.478 | 23.478 | 23.478 | 23.478 | 23.478 | 23.478 | 23.478 | 23.478
CHSK | kg/d | 51.2247 | 51.2247 | 51.2247 | 51.2247 | 51.2247 | 51.2247 | 51.2247 | 51.2247
N-celk | kg/d | 4.6956 | 4.6956 | 4.6956 | 4.6956 | 4.6956 | 4.6956 | 4.6956 | 4.6956
N-NH4 | kg/d | 2.2197 | 2.2197 | 2.2197 | 2.2197 | 2.2197 | 2.2197 | 2.2197 | 2.2197
N-NO3 | kg/d | 0.42687 | 0.42687 | 0.42687 | 0.42687 | 0.42687 | 0.42687 | 0.42687 | 0.42687
P-celk | kg/d | 1.0672 | 1.0672 | 1.0672 | 1.0672 | 1.0672 | 1.0672 | 1.0672 | 1.0672
Počet ČOV | ks | 0 | 0 | 0 | 0 | 0 | 0 | 0 | 0
Kapacita ČOV | m3/d | 0 | 0 | 0 | 0 | 0 | 0 | 0 | 0
Počet čerpacích stanic | ks | 5 | 5 | 5 | 5 | 5 | 5 | 5 | 5
Délka kanal.sítě | km | 15.904 | 15.904 | 15.904 | 15.904 | 15.904 | 15.904 | 15.904 | 15.904
Počet kanal.přípojek | ks | 463 | 463 | 463 | 463 | 463 | 463 | 463 | 463
Jímky a septiky | ks | 0 | 0 | 0 | 0 | 0 | 0 | 0 | 0
Mikročistírny | ks | 0 | 0 | 0 | 0 | 0 | 0 | 0 | 0
Vysvětlivka : Počet osob s ČOP = Počet osob s časově omezeným pobytem
|  | 127.581 | 128.2261 | 128.3873 | 128.5486 | 128.7099 | 128.8711 | 129.0324 | 129.1937

## tab.X
Kraj : Jihomoravský | [5 empty] | Provozní skupina: CZ0647.6220.0555.01 - Dyjákovice
Tab. X - KANALIZACE - BILANCE ODPADNÍCH VOD A ZNEČIŠTĚNÍ
CZ0647.6220.0555.01 - Dyjákovice
(číslo a název obce)
| jedn. | 2017 | 2020 | 2025 | 2030 | 2035 | 2040 | 2045 | 2050
CELKOVÁ PRODUKCE
odpadních vod | m3/d | 120.8678 | 120.7878 | 121.5278 | 122.0478 | 121.3478 | 120.6678 | 119.8678 | 119.0678
BSK5 | kg/d | 71.7723 | 72.4523 | 74.0723 | 75.5323 | 75.1123 | 74.7323 | 74.2523 | 73.7723
NL | kg/d | 65.7913 | 66.4146 | 67.8996 | 69.238 | 68.853 | 68.5046 | 68.0646 | 67.6246
CHSK | kg/d | 135.8513 | 137.098 | 140.068 | 142.7447 | 141.9747 | 141.278 | 140.398 | 139.518
Počet EO | os. | 1196.2055 | 1207.5388 | 1234.5388 | 1258.8722 | 1251.8722 | 1245.5388 | 1237.5388 | 1229.5388
odp.vod likv. na ČOV | m3/d | 108.7878 | 110.7878 | 114.8878 | 118.6878 | 117.9878 | 117.3878 | 116.5878 | 115.7878
odp.vod likv. v septicích | m3/d | 0 | 0 | 0 | 0 | 0 | 0 | 0 | 0
odp.vod likv. jiným způsobem | m3/d | 12.08 | 10 | 6.64 | 3.36 | 3.36 | 3.28 | 3.28 | 3.28
PŘÍSUN ODP. VOD Z JINÝCH LOKALIT
množství odpadních vod | m3/d | 0 | 0 | 0 | 0 | 0 | 0 | 0 | 0
BSK5 | kg/d | 0 | 0 | 0 | 0 | 0 | 0 | 0 | 0
NL | kg/d | 0 | 0 | 0 | 0 | 0 | 0 | 0 | 0
CHSK | kg/d | 0 | 0 | 0 | 0 | 0 | 0 | 0 | 0
ODVEDENÍ ODP. VOD NA JINÉ LOKALITY
množství odpadních vod | m3/d | 108.7878 | 110.7878 | 114.8878 | 118.6878 | 117.9878 | 117.3878 | 116.5878 | 115.7878
BSK5 | kg/d | 68.7523 | 69.9523 | 72.4123 | 74.6923 | 74.2723 | 73.9123 | 73.4323 | 72.9523
NL | kg/d | 63.023 | 64.123 | 66.378 | 68.468 | 68.083 | 67.753 | 67.313 | 66.873
CHSK | kg/d | 130.3147 | 132.5147 | 137.0247 | 141.2047 | 140.4347 | 139.7747 | 138.8947 | 138.0147
PŘÍTOK NA ČOV
množství odpadních vod | m3/d
BSK5 | kg/d
NL | kg/d
CHSK | kg/d
Počet EO | os
Typ ČOV | -
Dočištění - snížení BSK5 | -
Denitrifikace | -
Odstraňování fosforu | -
množství odpadních vod | m3/d
ODSTRANĚNÉ ZNEČIŠTĚNÍ
BSK5 | kg/d | 66.7941 | 67.9581 | 70.3443 | 72.5559 | 72.1485 | 71.7993 | 71.3337 | 70.8681
NL | kg/d | 60.8472 | 61.9072 | 64.0802 | 66.0942 | 65.7232 | 65.4052 | 64.9812 | 64.5572
CHSK | kg/d | 122.6995 | 124.7595 | 128.9825 | 132.8965 | 132.1755 | 131.5575 | 130.7335 | 129.9095
ZBYTKOVÉ ZNEČIŠTĚNÍ
BSK5 | kg/d | 1.9582 | 1.9942 | 2.068 | 2.1364 | 2.1238 | 2.113 | 2.0986 | 2.0842
NL | kg/d | 2.1758 | 2.2158 | 2.2978 | 2.3738 | 2.3598 | 2.3478 | 2.3318 | 2.3158
CHSK | kg/d | 7.6151 | 7.7551 | 8.0421 | 8.3081 | 8.2591 | 8.2171 | 8.1611 | 8.1051
Produkce kalů | m3/r | 812.6621 | 826.8241 | 855.8562 | 882.764 | 877.8073 | 873.5587 | 867.8939 | 862.2291
Způsob likvidace kalů | -
Množství kalu po odvodnění | m3/r | 195.0389 | 198.4378 | 205.4055 | 211.8634 | 210.6738 | 209.6541 | 208.2945 | 206.935
Typ čistírny odpadních vod: |  | 2030: Způsoby likvidace kalů:
0 - neurčeno |  | 2017: 10 - aktivační s nitrifikací; 2030: 0 - neurčeno
1 - septik |  | 2017: 11 - aktivační s denitrif. a nitrif.; 2030: 1 - přímá aplikace na zemědělské a lesní půdě
2 - septik s dočištěním |  | 2017: 12 - čist. s biologickými filtry; 2030: 2 - kompostování
3 - domovní mikročistírna - disky |  | 2017: 13 - aktivační čistírna a rybník; 2030: 3 - skládkování
4 - domovní mikročistírna - filtry |  | 2017: 14 - aktiv. č. s nitrif. a rybník; 2030: 4 - spalování
5 - kořenová čistírna |  | 2017: 15 - aktiv. č. s nitr. a mikrosíty; 2030: 5 - rekultivace
6 - stabilizační nádrž |  | 2017: 16 - aktivač. č. a rycholfiltrace; 2030: 6 - převoz do jiné ČOV ke zpracování
7 - čistírna s biokontaktory |  | 2017: 17 - č. s nitrif. a srážením P; 2030: 101 - přímá aplikace na zemědělské a lesní půdě + kompostování
8 - malá aktiv. čistírna s nitrifikací |  | 2017: 18 - č. s denitrif. + nitr. + sráž. P; 2030: 102 - přímá aplikace na zemědělské a lesní půdě + skládkování
9 - aktivační čistírna |  | 2017: 19 - č. s denit., nitr., sráž. P, filtr.; 2030: 103 - kompostování + spalování
104 - skládkování + převoz do jiné ČOV
105 - přímá aplikace na zem. a les. půdě + kompostování + převoz do jiné ČOV
106 - kompostování + skládkování + rekultivace

## tab.XII
Plán rozvoje pro kraj : Jihomoravský |  |  |  | Provozní skupina : |  | CZ0647.6220.0555.01-Dyjákovice
Tab. XII - TECHNICKÉ A FINANČNÍ ÚDAJE KANALIZACÍ
CZ0647.6220.0555.01-Dyjákovice
(číslo a název obce)
ID | K | H l a v n í o b j e k t y |  |  |  | stávající objekty |  |  | rekonstrukce |  | nové stavby
|  | 1 čistírny odpadních vod |  |  |  | DHM | rok uved. | posl. rekon. | DHM | rok zaháj. | DHM | rok zaháj.
|  | název | typ ČOV |  | kap. m3/d | mil. Kč | do provozu | /rok zrušení | mil.Kč | /ukončení | mil. Kč | /ukončení
2 biologický rybník
|  |  | plocha (ha) |  | kap. EO
3 kanalizační síť
|  |  |  | DN(mm) | délka(km)
K.S |  | KS Dyjákovice |  | < 100 | 13.334 |  | 2002 | 2014
4 výtlačné řady
|  |  |  | DN(mm) | délka(km)
V.S |  | Výtlak Dyjákovice |  | < 100 | 0.47 |  | 2002 | 2004
V.S |  | Výtlak Dyjákovice - Hrádek |  | < 100 | 2.1 |  | 2002 | 2004
5 čerpací stanice
|  |  |  | Qkap(l/s) | h(m)
S.S |  | ČS 1 |  | 0 | 0 |  | 2002 | 2004
S.S |  | ČS 2 |  | 0 | 0 |  | 2002 | 2004
S.S |  | ČS 3 |  | 0 | 0 |  | 2002 | 2004
S.S |  | ČS 4 |  | 0 | 0 |  | 2002 | 2004
S.S |  | ČS 5 |  | 0 | 0 |  | 2002 | 2004
6 kanalizační přípojky
|  |  |  | počet | délka(km)
S.S |  | přípojky Dyjákovice |  | 463 | 3.704 |  | 2002 | 2014
7 jímky
|  |  | typ |  | počet ks
|  | SOUČET |  |  |  | 0 |  |  | 0 |  | 0