## tab.VI
Plán rozvoje pro kraj : Jihomoravský
Tab. VI - KANALIZACE - ZÁKLADNÍ ÚDAJE
CZ0647.6220.0556.01 - Dyjákovičky
(provozní skupina)
| jednotky | 2017 | 2020 | 2025 | 2030 | 2035 | 2040 | 2045 | 2050
Celkový počet obyvatel | os. | 543 | 539 | 539 | 537 | 533 | 528 | 524 | 519
Odkanalizování
Počet obyv. napoj na kanalizaci | os. | 505 | 509 | 522 | 532 | 528 | 523 | 519 | 514
Počet obyv. napoj na kanalizaci | % | 93.0018 | 94.4341 | 96.846 | 99.0689 | 99.0619 | 99.053 | 99.0458 | 99.0366
Přírůstek | os |  | 4 | 13 | 10 | -4 | -5 | -4 | -5
Čištění odpadních vod
Počet obyv. napoj ČOV | os. | 505 | 509 | 522 | 532 | 528 | 523 | 519 | 514
Počet obyv. napoj ČOV | % | 93.0018 | 94.4341 | 96.846 | 99.0689 | 99.0619 | 99.053 | 99.0458 | 99.0366
Počet obyv. se svozem na ČOV | os. | 38 | 30 | 17 | 5 | 5 | 5 | 5 | 5
Počet obyv. se svozem na ČOV | % | 6.9982 | 5.5659 | 3.154 | 0.9311 | 0.93809 | 0.94697 | 0.9542 | 0.96339
Celková produkce odp. vod | mil. m3/rok | 0.027168 | 0.02708 | 0.027175 | 0.02719 | 0.027043 | 0.026859 | 0.026712 | 0.026529
Odpad. vody čištěné na ČOV | mil. m3/rok | 0.026161 | 0.026308 | 0.026786 | 0.027153 | 0.027006 | 0.026823 | 0.026676 | 0.026492
Odpad. vody čištěné na ČOV | % | 96.2942 | 97.1506 | 98.5668 | 99.8649 | 99.8641 | 99.8632 | 99.8624 | 99.8615
Přírustek odp. vody čištěné na ČOV | mil. m3/rok |  | 0.00014698 | 0.00047767 | 0.00036744 | -0.00014698 | -0.00018372 | -0.00014698 | -0.00018372
Přírustek odp. vody čištěné na ČOV | % | 100 | 0.55867 | 1.7833 | 1.3532 | -0.54423 | -0.68494 | -0.55097 | -0.69349
Odpad. vody čištěné v septicích | mil. m3/rok | 0 | 0 | 0 | 0 | 0 | 0 | 0 | 0
Odpad. vody čištěné v septicích | % | 0 | 0 | 0 | 0 | 0 | 0 | 0 | 0
Odpad. vody nečištěné | tis. m3/rok | 1.0068 | 0.77162 | 0.38948 | 0.036744 | 0.036744 | 0.036744 | 0.036744 | 0.036744
Odpad. vody nečištěné | % | 3.7058 | 2.8494 | 1.4332 | 0.13514 | 0.13587 | 0.1368 | 0.13755 | 0.13851
Počet ČOV | ks | bar: 2017 to 2050
Celková kapacita ČOV | m3/d | 244 | 244 | 244 | 244 | 244 | 244 | 244 | 244
Přírůstek | m3/d |  | 0 | 0 | 0 | 0 | 0 | 0 | 0
Přebytek kapacity | m3/d | 244 | 244 | 244 | 244 | 244 | 244 | 244 | 244
Nedostatek kapacity | m3/d
Celková délka nové kanalizace | km | 0 | 0 | 0 | 0.69 | 0.69 | 0.69 | 0.69 | 0.69
Přírůstek | km |  | 0 | 0 | 0.69 | 0 | 0 | 0 | 0
Přírůstek | % |  | 0 | 0 | 8.1272 | 0 | 0 | 0 | 0
Celková délka rek. kanalizace | km | 0 | 0 | 0 | 0 | 0 | 0 | 0 | 0
Přírůstek | km |  | 0 | 0 | 0 | 0 | 0 | 0 | 0
Přírůstek | % |  | 0 | 0 | 0 | 0 | 0 | 0 | 0
Produkce zněčištění
BSK5 | t/rok | 13.8899 | 13.9191 | 14.1089 | 14.2403 | 14.1527 | 14.0432 | 13.9556 | 13.8461
NL | t/rok | 12.7324 | 12.7592 | 12.9331 | 13.0536 | 12.9733 | 12.8729 | 12.7926 | 12.6922
CHSK | t/rok | 25.9192 | 25.9727 | 26.3207 | 26.5616 | 26.401 | 26.2002 | 26.0396 | 25.8389
Odstranění znečištění
BSK5 | t/rok | 13.0461 | 13.1304 | 13.4046 | 13.6155 | 13.5312 | 13.4257 | 13.3413 | 13.2359
NL | t/rok | 11.8324 | 11.9091 | 12.1581 | 12.3497 | 12.273 | 12.1773 | 12.1006 | 12.0049
CHSK | t/rok | 23.4653 | 23.6148 | 24.101 | 24.4749 | 24.3253 | 24.1384 | 23.9888 | 23.8018
Celkové investiční náklady ročně | mil. Kč | 0 | 0 | 0 | 3.6879 | 0 | 0 | 0 | 0
Celkové investiční náklady součtově | mil. Kč | 0 | 0 | 0 | 3.6879 | 3.6879 | 3.6879 | 3.6879 | 3.6879

## tab.IX
Kraj : Jihomoravský |  |  |  |  | Provozní skupina : |  | CZ0647.6220.0556.01 - Dyjákovičky
Tab. IX - KANALIZACE - REKAPITULACE VSTUPNÍCH ÚDAJŮ
CZ0647.6220.0556.01 - Dyjákovičky
(číslo a název obce)
| jedn. | 2017 | 2020 | 2025 | 2030 | 2035 | 2040 | 2045 | 2050
Počet trvale bydl.obyvatel | os. | 523 | 519 | 519 | 517 | 513 | 508 | 504 | 499
Počet osob s ČOP | os. | 20 | 20 | 20 | 20 | 20 | 20 | 20 | 20
ODKANALIZOVÁNÍ OBCE
Rozsah odkanalizování | - | 2017: celá obec
Typ kanalizace | - | 2017: splašková kanalizace
Počet obyv.napoj.na kanal.
- trvale bydlící | os. | 490 | 494 | 507 | 517 | 513 | 508 | 504 | 499
- počet osob s ČOP | os. | 15 | 15 | 15 | 15 | 15 | 15 | 15 | 15
Počet obyv.nenapoj.na kanal.
- trvale bydlící | os. | 33 | 25 | 12 | 0 | 0 | 0 | 0 | 0
- počet osob s ČOP | os. | 5 | 5 | 5 | 5 | 5 | 5 | 5 | 5
LIKVIDACE ODPADNÍCH VOD
Počet obyv.napoj.na ČOV
- trvale bydlící | os. | 490 | 494 | 507 | 517 | 513 | 508 | 504 | 499
- počet osob s ČOP | os. | 15 | 15 | 15 | 15 | 15 | 15 | 15 | 15
Počet obyv.napoj.na septiky
- trvale bydlící | os. | 0 | 0 | 0 | 0 | 0 | 0 | 0 | 0
- počet osob s ČOP | os. | 0 | 0 | 0 | 0 | 0 | 0 | 0 | 0
Počet obyv.s odvoz OV
- trvale bydlící | os. | 33 | 25 | 12 | 0 | 0 | 0 | 0 | 0
- počet osob s ČOP | os. | 5 | 5 | 5 | 5 | 5 | 5 | 5 | 5
Průmysl,zemědelství,vybavenost | - | 2017: vybavenost
Způsob likvidace | - | obecní ČOV | obecní ČOV | obecní ČOV | obecní ČOV | obecní ČOV | obecní ČOV | obecní ČOV | obecní ČOV
Množství odp.vod | m3/d | 21.3414 | 21.3414 | 21.3414 | 21.3414 | 21.3414 | 21.3414 | 21.3414 | 21.3414
BSK5 | kg/d | 7.4695 | 7.4695 | 7.4695 | 7.4695 | 7.4695 | 7.4695 | 7.4695 | 7.4695
NL | kg/d | 6.847 | 6.847 | 6.847 | 6.847 | 6.847 | 6.847 | 6.847 | 6.847
CHSK | kg/d | 14.939 | 14.939 | 14.939 | 14.939 | 14.939 | 14.939 | 14.939 | 14.939
N-celk | kg/d | 1.3694 | 1.3694 | 1.3694 | 1.3694 | 1.3694 | 1.3694 | 1.3694 | 1.3694
N-NH4 | kg/d | 0.64735 | 0.64735 | 0.64735 | 0.64735 | 0.64735 | 0.64735 | 0.64735 | 0.64735
N-NO3 | kg/d | 0.12449 | 0.12449 | 0.12449 | 0.12449 | 0.12449 | 0.12449 | 0.12449 | 0.12449
P-celk | kg/d | 0.31123 | 0.31123 | 0.31123 | 0.31123 | 0.31123 | 0.31123 | 0.31123 | 0.31123
Počet ČOV | ks | bar: 2017 to 2050
Kapacita ČOV | m3/d | 244 | 244 | 244 | 244 | 244 | 244 | 244 | 244
Počet čerpacích stanic | ks | 2 | 2 | 2 | 3 | 3 | 3 | 3 | 3
Délka kanal.sítě | km | 7.8 | 7.8 | 7.8 | 8.49 | 8.49 | 8.49 | 8.49 | 8.49
Počet kanal.přípojek | ks | 202 | 202 | 202 | 212 | 212 | 212 | 212 | 212
Jímky a septiky | ks | 0 | 0 | 0 | 0 | 0 | 0 | 0 | 0
Mikročistírny | ks | 0 | 0 | 0 | 0 | 0 | 0 | 0 | 0
Vysvětlivka : Počet osob s ČOP = Počet osob s časově omezeným pobytem
|  | 127.581 | 128.2261 | 128.3873 | 128.5486 | 128.7099 | 128.8711 | 129.0324 | 129.1937

## tab.X
Kraj : Jihomoravský | [5 empty] | Provozní skupina: CZ0647.6220.0556.01 - Dyjákovičky
Tab. X - KANALIZACE - BILANCE ODPADNÍCH VOD A ZNEČIŠTĚNÍ
CZ0647.6220.0556.01 - Dyjákovičky
(číslo a název obce)
| jedn. | 2017 | 2020 | 2025 | 2030 | 2035 | 2040 | 2045 | 2050
CELKOVÁ PRODUKCE
odpadních vod | m3/d | 74.4326 | 74.191 | 74.4528 | 74.493 | 74.0904 | 73.587 | 73.1843 | 72.681
BSK5 | kg/d | 38.0545 | 38.1345 | 38.6545 | 39.0145 | 38.7745 | 38.4745 | 38.2345 | 37.9345
NL | kg/d | 34.8833 | 34.9566 | 35.4333 | 35.7633 | 35.5433 | 35.2683 | 35.0483 | 34.7733
CHSK | kg/d | 71.0115 | 71.1581 | 72.1115 | 72.7715 | 72.3315 | 71.7815 | 71.3415 | 70.7915
Počet EO | os. | 634.2413 | 635.5747 | 644.2413 | 650.2413 | 646.2413 | 641.2413 | 637.2413 | 632.2413
odp.vod likv. na ČOV | m3/d | 71.6743 | 72.077 | 73.3857 | 74.3924 | 73.9897 | 73.4863 | 73.0837 | 72.5803
odp.vod likv. v septicích | m3/d | 0 | 0 | 0 | 0 | 0 | 0 | 0 | 0
odp.vod likv. jiným způsobem | m3/d | 2.7583 | 2.114 | 1.0671 | 0.10067 | 0.10067 | 0.10067 | 0.10067 | 0.10067
PŘÍSUN ODP. VOD Z JINÝCH LOKALIT
množství odpadních vod | m3/d | 292.8167 | 293.1167 | 293.9167 | 294.4167 | 294.0167 | 293.4167 | 292.8167 | 292.3167
BSK5 | kg/d | 199.0617 | 199.2417 | 199.7217 | 200.0217 | 199.7817 | 199.4217 | 199.0617 | 198.7617
NL | kg/d | 182.4732 | 182.6382 | 183.0782 | 183.3532 | 183.1332 | 182.8032 | 182.4732 | 182.1982
CHSK | kg/d | 392.2134 | 392.5434 | 393.4234 | 393.9734 | 393.5334 | 392.8734 | 392.2134 | 391.6634
ODVEDENÍ ODP. VOD NA JINÉ LOKALITY
množství odpadních vod | m3/d | 0 | 0 | 0 | 0 | 0 | 0 | 0 | 0
BSK5 | kg/d | 0 | 0 | 0 | 0 | 0 | 0 | 0 | 0
NL | kg/d | 0 | 0 | 0 | 0 | 0 | 0 | 0 | 0
CHSK | kg/d | 0 | 0 | 0 | 0 | 0 | 0 | 0 | 0
PŘÍTOK NA ČOV
množství odpadních vod | m3/d | 364.491 | 365.1937 | 367.3024 | 368.8091 | 368.0064 | 366.9031 | 365.9004 | 364.897
BSK5 | kg/d | 236.3812 | 236.8012 | 238.0612 | 238.9612 | 238.4812 | 237.8212 | 237.2212 | 236.6212
NL | kg/d | 216.6828 | 217.0678 | 218.2228 | 219.0478 | 218.6078 | 218.0028 | 217.4528 | 216.9028
CHSK | kg/d | 461.8774 | 462.6474 | 464.9574 | 466.6074 | 465.7274 | 464.5174 | 463.4174 | 462.3174
Počet EO | os | 3939.6864 | 3946.6864 | 3967.6864 | 3982.6864 | 3974.6864 | 3963.6864 | 3953.6864 | 3943.6864
Typ ČOV | - | 11 | 11 | 11 | 11 | 11 | 11 | 11 | 11
Dočištění - snížení BSK5 | - | bar: 2017 to 2050
Denitrifikace | - | ano | ano | ano | ano | ano | ano | ano | ano
Odstraňování fosforu | - | bar: 2017 to 2050
množství odpadních vod | m3/d | 364.491 | 365.1937 | 367.3024 | 368.8091 | 368.0064 | 366.9031 | 365.9004 | 364.897
ODSTRANĚNÉ ZNEČIŠTĚNÍ
BSK5 | kg/d | 228.3624 | 228.7669 | 229.9805 | 230.8474 | 230.385 | 229.7493 | 229.1714 | 228.5934
NL | kg/d | 207.5705 | 207.9379 | 209.0402 | 209.8275 | 209.4076 | 208.8302 | 208.3052 | 207.7803
CHSK | kg/d | 434.5405 | 435.2578 | 437.4097 | 438.9467 | 438.1269 | 436.9996 | 435.9748 | 434.9501
ZBYTKOVÉ ZNEČIŠTĚNÍ
BSK5 | kg/d | 8.0188 | 8.0343 | 8.0807 | 8.1138 | 8.0961 | 8.0719 | 8.0498 | 8.0277
NL | kg/d | 9.1123 | 9.1298 | 9.1826 | 9.2202 | 9.2002 | 9.1726 | 9.1475 | 9.1224
CHSK | kg/d | 27.3368 | 27.3895 | 27.5477 | 27.6607 | 27.6005 | 27.5177 | 27.4425 | 27.3673
Produkce kalů | m3/r | 2778.409 | 2783.3309 | 2798.0965 | 2808.6432 | 2803.018 | 2795.2833 | 2788.2517 | 2781.2203
Způsob likvidace kalů | - | 2 | 2 | 2 | 2 | 2 | 2 | 2 | 2
Množství kalu po odvodnění | m3/r | 666.8182 | 667.9994 | 671.5432 | 674.0744 | 672.7243 | 670.868 | 669.1804 | 667.4929
Typ čistírny odpadních vod: |  | 2030: Způsoby likvidace kalů:
0 - neurčeno |  | 2017: 10 - aktivační s nitrifikací; 2030: 0 - neurčeno
1 - septik |  | 2017: 11 - aktivační s denitrif. a nitrif.; 2030: 1 - přímá aplikace na zemědělské a lesní půdě
2 - septik s dočištěním |  | 2017: 12 - čist. s biologickými filtry; 2030: 2 - kompostování
3 - domovní mikročistírna - disky |  | 2017: 13 - aktivační čistírna a rybník; 2030: 3 - skládkování
4 - domovní mikročistírna - filtry |  | 2017: 14 - aktiv. č. s nitrif. a rybník; 2030: 4 - spalování
5 - kořenová čistírna |  | 2017: 15 - aktiv. č. s nitr. a mikrosíty; 2030: 5 - rekultivace
6 - stabilizační nádrž |  | 2017: 16 - aktivač. č. a rycholfiltrace; 2030: 6 - převoz do jiné ČOV ke zpracování
7 - čistírna s biokontaktory |  | 2017: 17 - č. s nitrif. a srážením P; 2030: 101 - přímá aplikace na zemědělské a lesní půdě + kompostování
8 - malá aktiv. čistírna s nitrifikací |  | 2017: 18 - č. s denitrif. + nitr. + sráž. P; 2030: 102 - přímá aplikace na zemědělské a lesní půdě + skládkování
9 - aktivační čistírna |  | 2017: 19 - č. s denit., nitr., sráž. P, filtr.; 2030: 103 - kompostování + spalování
104 - skládkování + převoz do jiné ČOV
105 - přímá aplikace na zem. a les. půdě + kompostování + převoz do jiné ČOV
106 - kompostování + skládkování + rekultivace

## tab.XII
Plán rozvoje pro kraj : Jihomoravský |  |  |  | Provozní skupina : |  | CZ0647.6220.0556.01-Dyjákovičky
Tab. XII - TECHNICKÉ A FINANČNÍ ÚDAJE KANALIZACÍ
CZ0647.6220.0556.01-Dyjákovičky
(číslo a název obce)
ID | K | H l a v n í o b j e k t y |  |  |  | stávající objekty |  |  | rekonstrukce |  | nové stavby
|  | 1 čistírny odpadních vod |  |  |  | DHM | rok uved. | posl. rekon. | DHM | rok zaháj. | DHM | rok zaháj.
|  | název | typ ČOV |  | kap. m3/d | mil. Kč | do provozu | /rok zrušení | mil.Kč | /ukončení | mil. Kč | /ukončení
C.S |  | ČOV Dyjákovičky | aktivační čistírna s denitrifikací a nitrifikací |  | 244 | 8.414 | 1999 | 1999
2 biologický rybník
|  |  | plocha (ha) |  | kap. EO
3 kanalizační síť
|  |  |  | DN(mm) | délka(km)
K.S |  | KS Dyjákovičky |  | < 100 | 6
K.N |  | dostavba KS Dyjákovičky |  | < 100 | 0.45 | [5 empty] | 2.3933 | 2028/2030
4 výtlačné řady
|  |  |  | DN(mm) | délka(km)
V.S |  | Výtlak Dyjákovičky |  | < 100 | 1.8
V.N |  | Výtlak Dyjákovičky |  | < 100 | 0.24 | [5 empty] | 0.69482 | 2028/2030
5 čerpací stanice
|  |  |  | Qkap(l/s) | h(m)
S.S |  | ČS 1 |  | 0 | 0
S.S |  | ČS 2 |  | 0 | 0
S.N |  | ČS 3 |  | 10 | 5 | [5 empty] | 0.323 | 2028/2030
6 kanalizační přípojky
|  |  |  | počet | délka(km)
S.S |  | přípojky Dyjákovičky |  | 202 | 1.616
S.N |  | přípojky Dyjákovičky |  | 10 | 0.08 | [5 empty] | 0.27676 | 2028/2030
7 jímky
|  |  | typ |  | počet ks
|  | SOUČET |  |  |  | 8.414 |  |  | 0 |  | 3.6879