## tab.VI
Plán rozvoje pro kraj : Jihomoravský
Tab. VI - KANALIZACE - ZÁKLADNÍ ÚDAJE
CZ0647.6220.0557.01 - Dyje
(provozní skupina)
| jednotky | 2017 | 2020 | 2025 | 2030 | 2035 | 2040 | 2045 | 2050
Celkový počet obyvatel | os. | 497 | 494 | 493 | 496 | 493 | 489 | 485 | 481
Odkanalizování
Počet obyv. napoj na kanalizaci | os. | 470 | 474 | 483 | 496 | 493 | 489 | 485 | 481
Počet obyv. napoj na kanalizaci | % | 94.5674 | 95.9514 | 97.9716 | 100 | 100 | 100 | 100 | 100
Přírůstek | os |  | 4 | 9 | 13 | -3 | -4 | -4 | -4
Čištění odpadních vod
Počet obyv. napoj ČOV | os. | 470 | 474 | 483 | 496 | 493 | 489 | 485 | 481
Počet obyv. napoj ČOV | % | 94.5674 | 95.9514 | 97.9716 | 100 | 100 | 100 | 100 | 100
Počet obyv. se svozem na ČOV | os. | 27 | 20 | 10 | 0 | 0 | 0 | 0 | 0
Počet obyv. se svozem na ČOV | % | 5.4326 | 4.0486 | 2.0284 | 0 | 0 | 0 | 0 | 0
Celková produkce odp. vod | mil. m3/rok | 0.023848 | 0.023789 | 0.023826 | 0.023947 | 0.023838 | 0.023692 | 0.023546 | 0.0234
Odpad. vody čištěné na ČOV | mil. m3/rok | 0.023059 | 0.023205 | 0.023534 | 0.023947 | 0.023838 | 0.023692 | 0.023546 | 0.0234
Odpad. vody čištěné na ČOV | % | 96.694 | 97.5451 | 98.7744 | 100 | 100 | 100 | 100 | 100
Přírustek odp. vody čištěné na ČOV | mil. m3/rok |  | 0.000146 | 0.0003285 | 0.00041355 | -0.0001095 | -0.000146 | -0.000146 | -0.000146
Přírustek odp. vody čištěné na ČOV | % |  | 0.62916 | 1.3959 | 1.7269 | -0.45935 | -0.61624 | -0.62007 | -0.62393
Odpad. vody čištěné v septicích | mil. m3/rok | 0 | 0 | 0 | 0 | 0 | 0 | 0 | 0
Odpad. vody čištěné v septicích | % | 0 | 0 | 0 | 0 | 0 | 0 | 0 | 0
Odpad. vody nečištěné | tis. m3/rok | 0.7884 | 0.584 | 0.292 | 0 | 0 | 0 | 0 | 0
Odpad. vody nečištěné | % | 3.306 | 2.4549 | 1.2256 | 0 | 0 | 0 | 0 | 0
Počet ČOV | ks | 0 | 0 | 0 | 0 | 0 | 0 | 0 | 0
Celková kapacita ČOV | m3/d | 0 | 0 | 0 | 0 | 0 | 0 | 0 | 0
Přírůstek | m3/d |  | 0 | 0 | 0 | 0 | 0 | 0 | 0
Přebytek kapacity | m3/d
Nedostatek kapacity | m3/d | 0 | 0 | 0 | 0 | 0 | 0 | 0 | 0
Celková délka nové kanalizace | km | 0 | 0 | 0 | 0.3 | 0.3 | 0.3 | 0.3 | 0.3
Přírůstek | km |  | 0 | 0 | 0.3 | 0 | 0 | 0 | 0
Přírůstek | % |  | 0 | 0 | 4.5851 | 0 | 0 | 0 | 0
Celková délka rek. kanalizace | km | 0 | 0 | 0 | 0 | 0 | 0 | 0 | 0
Přírůstek | km |  | 0 | 0 | 0 | 0 | 0 | 0 | 0
Přírůstek | % |  | 0 | 0 | 0 | 0 | 0 | 0 | 0
Produkce zněčištění
BSK5 | t/rok | 12.2893 | 12.3258 | 12.4499 | 12.6069 | 12.5412 | 12.4536 | 12.366 | 12.2784
NL | t/rok | 11.2652 | 11.2987 | 11.4124 | 11.5563 | 11.4961 | 11.4158 | 11.3355 | 11.2552
CHSK | t/rok | 22.9033 | 22.9702 | 23.1977 | 23.4854 | 23.365 | 23.2044 | 23.0438 | 22.8832
Odstranění znečištění
BSK5 | t/rok | 11.7694 | 11.8549 | 12.0474 | 12.2716 | 12.2074 | 12.1219 | 12.0363 | 11.9508
NL | t/rok | 10.6694 | 10.7471 | 10.9219 | 11.1252 | 11.067 | 10.9893 | 10.9116 | 10.834
CHSK | t/rok | 21.1583 | 21.3102 | 21.6518 | 22.0486 | 21.9347 | 21.7829 | 21.631 | 21.4792
Celkové investiční náklady ročně | mil. Kč | 0 | 0 | 147.3283 | 1.7055 | 0 | 0 | 0 | 0
Celkové investiční náklady součtově | mil. Kč | 0 | 0 | 147.3283 | 149.0339 | 149.0339 | 149.0339 | 149.0339 | 149.0339

## tab.IX
Kraj : Jihomoravský |  |  |  |  | Provozní skupina : |  | CZ0647.6220.0557.01 - Dyje
Tab. IX - KANALIZACE - REKAPITULACE VSTUPNÍCH ÚDAJŮ
CZ0647.6220.0557.01 - Dyje
(číslo a název obce)
| jedn. | 2017 | 2020 | 2025 | 2030 | 2035 | 2040 | 2045 | 2050
Počet trvale bydl.obyvatel | os. | 457 | 454 | 453 | 451 | 448 | 444 | 440 | 436
Počet osob s ČOP | os. | 40 | 40 | 40 | 45 | 45 | 45 | 45 | 45
ODKANALIZOVÁNÍ OBCE
Rozsah odkanalizování | - | 2017: celá obec
Typ kanalizace | - | 2017: splašková kanalizace
Počet obyv.napoj.na kanal.
- trvale bydlící | os. | 430 | 434 | 443 | 451 | 448 | 444 | 440 | 436
- počet osob s ČOP | os. | 40 | 40 | 40 | 45 | 45 | 45 | 45 | 45
Počet obyv.nenapoj.na kanal.
- trvale bydlící | os. | 27 | 20 | 10 | 0 | 0 | 0 | 0 | 0
- počet osob s ČOP | os. | 0 | 0 | 0 | 0 | 0 | 0 | 0 | 0
LIKVIDACE ODPADNÍCH VOD
Počet obyv.napoj.na ČOV
- trvale bydlící | os. | 430 | 434 | 443 | 451 | 448 | 444 | 440 | 436
- počet osob s ČOP | os. | 40 | 40 | 40 | 45 | 45 | 45 | 45 | 45
Počet obyv.napoj.na septiky
- trvale bydlící | os. | 0 | 0 | 0 | 0 | 0 | 0 | 0 | 0
- počet osob s ČOP | os. | 0 | 0 | 0 | 0 | 0 | 0 | 0 | 0
Počet obyv.s odvoz OV
- trvale bydlící | os. | 27 | 20 | 10 | 0 | 0 | 0 | 0 | 0
- počet osob s ČOP | os. | 0 | 0 | 0 | 0 | 0 | 0 | 0 | 0
Průmysl,zemědelství,vybavenost | - | 2017: vybavenost
Způsob likvidace | - | obecní ČOV | obecní ČOV | obecní ČOV | obecní ČOV | obecní ČOV | obecní ČOV | obecní ČOV | obecní ČOV
Množství odp.vod | m3/d | 17.5123 | 17.5123 | 17.5123 | 17.5123 | 17.5123 | 17.5123 | 17.5123 | 17.5123
BSK5 | kg/d | 6.1293 | 6.1293 | 6.1293 | 6.1293 | 6.1293 | 6.1293 | 6.1293 | 6.1293
NL | kg/d | 5.6185 | 5.6185 | 5.6185 | 5.6185 | 5.6185 | 5.6185 | 5.6185 | 5.6185
CHSK | kg/d | 12.2586 | 12.2586 | 12.2586 | 12.2586 | 12.2586 | 12.2586 | 12.2586 | 12.2586
N-celk | kg/d | 1.1237 | 1.1237 | 1.1237 | 1.1237 | 1.1237 | 1.1237 | 1.1237 | 1.1237
N-NH4 | kg/d | 0.53121 | 0.53121 | 0.53121 | 0.53121 | 0.53121 | 0.53121 | 0.53121 | 0.53121
N-NO3 | kg/d | 0.10216 | 0.10216 | 0.10216 | 0.10216 | 0.10216 | 0.10216 | 0.10216 | 0.10216
P-celk | kg/d | 0.25539 | 0.25539 | 0.25539 | 0.25539 | 0.25539 | 0.25539 | 0.25539 | 0.25539
Počet ČOV | ks | 0 | 0 | 0 | 0 | 0 | 0 | 0 | 0
Kapacita ČOV | m3/d | 0 | 0 | 0 | 0 | 0 | 0 | 0 | 0
Počet čerpacích stanic | ks | 3 | 3 | 3 | 3 | 3 | 3 | 3 | 3
Délka kanal.sítě | km | 6.243 | 6.243 | 6.243 | 6.543 | 6.543 | 6.543 | 6.543 | 6.543
Počet kanal.přípojek | ks | 142 | 142 | 142 | 152 | 152 | 152 | 152 | 152
Jímky a septiky | ks | 0 | 0 | 0 | 0 | 0 | 0 | 0 | 0
Mikročistírny | ks | 0 | 0 | 0 | 0 | 0 | 0 | 0 | 0
Vysvětlivka : Počet osob s ČOP = Počet osob s časově omezeným pobytem
|  | 127.581 | 128.2261 | 128.3873 | 128.5486 | 128.7099 | 128.8711 | 129.0324 | 129.1937

## tab.X
Kraj : Jihomoravský | [5 empty] | Provozní skupina: CZ0647.6220.0557.01 - Dyje
Tab. X - KANALIZACE - BILANCE ODPADNÍCH VOD A ZNEČIŠTĚNÍ
CZ0647.6220.0557.01 - Dyje
(číslo a název obce)
| jedn. | 2017 | 2020 | 2025 | 2030 | 2035 | 2040 | 2045 | 2050
CELKOVÁ PRODUKCE
odpadních vod | m3/d | 65.3363 | 65.1763 | 65.2763 | 65.6093 | 65.3093 | 64.9093 | 64.5093 | 64.1093
BSK5 | kg/d | 33.6693 | 33.7693 | 34.1093 | 34.5393 | 34.3593 | 34.1193 | 33.8793 | 33.6393
NL | kg/d | 30.8635 | 30.9552 | 31.2669 | 31.661 | 31.496 | 31.276 | 31.056 | 30.836
CHSK | kg/d | 62.7486 | 62.932 | 63.5553 | 64.3436 | 64.0136 | 63.5736 | 63.1336 | 62.6936
Počet EO | os. | 561.1553 | 562.8219 | 568.4886 | 575.6553 | 572.6553 | 568.6553 | 564.6553 | 560.6553
odp.vod likv. na ČOV | m3/d | 63.1763 | 63.5763 | 64.4763 | 65.6093 | 65.3093 | 64.9093 | 64.5093 | 64.1093
odp.vod likv. v septicích | m3/d | 0 | 0 | 0 | 0 | 0 | 0 | 0 | 0
odp.vod likv. jiným způsobem | m3/d | 2.16 | 1.6 | 0.8 | 0 | 0 | 0 | 0 | 0
PŘÍSUN ODP. VOD Z JINÝCH LOKALIT
množství odpadních vod | m3/d | 0 | 0 | 0 | 0 | 0 | 0 | 0 | 0
BSK5 | kg/d | 0 | 0 | 0 | 0 | 0 | 0 | 0 | 0
NL | kg/d | 0 | 0 | 0 | 0 | 0 | 0 | 0 | 0
CHSK | kg/d | 0 | 0 | 0 | 0 | 0 | 0 | 0 | 0
ODVEDENÍ ODP. VOD NA JINÉ LOKALITY
množství odpadních vod | m3/d | 63.1763 | 63.5763 | 64.4763 | 65.6093 | 65.3093 | 64.9093 | 64.5093 | 64.1093
BSK5 | kg/d | 33.1293 | 33.3693 | 33.9093 | 34.5393 | 34.3593 | 34.1193 | 33.8793 | 33.6393
NL | kg/d | 30.3685 | 30.5885 | 31.0835 | 31.661 | 31.496 | 31.276 | 31.056 | 30.836
CHSK | kg/d | 61.7586 | 62.1986 | 63.1886 | 64.3436 | 64.0136 | 63.5736 | 63.1336 | 62.6936
PŘÍTOK NA ČOV
množství odpadních vod | m3/d
BSK5 | kg/d
NL | kg/d
CHSK | kg/d
Počet EO | os
Typ ČOV | -
Dočištění - snížení BSK5 | -
Denitrifikace | -
Odstraňování fosforu | -
množství odpadních vod | m3/d
ODSTRANĚNÉ ZNEČIŠTĚNÍ
BSK5 | kg/d | 32.2448 | 32.4792 | 33.0066 | 33.6208 | 33.445 | 33.2106 | 32.9762 | 32.7418
NL | kg/d | 29.2314 | 29.4442 | 29.923 | 30.4801 | 30.3205 | 30.1077 | 29.8949 | 29.6821
CHSK | kg/d | 57.9681 | 58.3841 | 59.3201 | 60.4071 | 60.0951 | 59.6791 | 59.2631 | 58.8471
ZBYTKOVÉ ZNEČIŠTĚNÍ
BSK5 | kg/d | 0.88447 | 0.89007 | 0.90267 | 0.91853 | 0.91433 | 0.90873 | 0.90313 | 0.89753
NL | kg/d | 1.1372 | 1.1444 | 1.1606 | 1.181 | 1.1756 | 1.1684 | 1.1612 | 1.154
CHSK | kg/d | 3.7906 | 3.8146 | 3.8686 | 3.9366 | 3.9186 | 3.8946 | 3.8706 | 3.8466
Produkce kalů | m3/r | 392.3123 | 395.1642 | 401.5809 | 409.0529 | 406.914 | 404.0621 | 401.2102 | 398.3584
Způsob likvidace kalů | -
Množství kalu po odvodnění | m3/r | 94.155 | 94.8394 | 96.3794 | 98.1727 | 97.6594 | 96.9749 | 96.2905 | 95.606
Typ čistírny odpadních vod: |  | 2030: Způsoby likvidace kalů:
0 - neurčeno |  | 2017: 10 - aktivační s nitrifikací; 2030: 0 - neurčeno
1 - septik |  | 2017: 11 - aktivační s denitrif. a nitrif.; 2030: 1 - přímá aplikace na zemědělské a lesní půdě
2 - septik s dočištěním |  | 2017: 12 - čist. s biologickými filtry; 2030: 2 - kompostování
3 - domovní mikročistírna - disky |  | 2017: 13 - aktivační čistírna a rybník; 2030: 3 - skládkování
4 - domovní mikročistírna - filtry |  | 2017: 14 - aktiv. č. s nitrif. a rybník; 2030: 4 - spalování
5 - kořenová čistírna |  | 2017: 15 - aktiv. č. s nitr. a mikrosíty; 2030: 5 - rekultivace
6 - stabilizační nádrž |  | 2017: 16 - aktivač. č. a rycholfiltrace; 2030: 6 - převoz do jiné ČOV ke zpracování
7 - čistírna s biokontaktory |  | 2017: 17 - č. s nitrif. a srážením P; 2030: 101 - přímá aplikace na zemědělské a lesní půdě + kompostování
8 - malá aktiv. čistírna s nitrifikací |  | 2017: 18 - č. s denitrif. + nitr. + sráž. P; 2030: 102 - přímá aplikace na zemědělské a lesní půdě + skládkování
9 - aktivační čistírna |  | 2017: 19 - č. s denit., nitr., sráž. P, filtr.; 2030: 103 - kompostování + spalování
104 - skládkování + převoz do jiné ČOV
105 - přímá aplikace na zem. a les. půdě + kompostování + převoz do jiné ČOV
106 - kompostování + skládkování + rekultivace

## tab.XII
Plán rozvoje pro kraj : Jihomoravský |  |  |  | Provozní skupina : |  | CZ0647.6220.0557.01-Dyje
Tab. XII - TECHNICKÉ A FINANČNÍ ÚDAJE KANALIZACÍ
CZ0647.6220.0557.01-Dyje
(číslo a název obce)
ID | K | H l a v n í o b j e k t y |  |  |  | stávající objekty |  |  | rekonstrukce |  | nové stavby
|  | 1 čistírny odpadních vod |  |  |  | DHM | rok uved. | posl. rekon. | DHM | rok zaháj. | DHM | rok zaháj.
|  | název | typ ČOV |  | kap. m3/d | mil. Kč | do provozu | /rok zrušení | mil.Kč | /ukončení | mil. Kč | /ukončení
2 biologický rybník
|  |  | plocha (ha) |  | kap. EO
3 kanalizační síť
|  |  |  | DN(mm) | délka(km)
K.S |  | KS Dyje |  | < 100 | 2.058 |  | 1999 | 2001
K.S |  | KS Dyje |  | 101 - 300 | 2.155 |  | 1999 | 2001
K.N |  | dostavba KS Dyje |  | < 100 | 0.3 | [5 empty] | 1.4288 | 2028/2030
4 výtlačné řady
|  |  |  | DN(mm) | délka(km)
V.S |  | Výtlak Dyje |  | < 100 | 0.33 |  | 1999 | 2001
V.S |  | Výtlak Dyje - Dobšice |  | < 100 | 1.7 |  | 1999 | 2001
5 čerpací stanice
|  |  |  | Qkap(l/s) | h(m)
S.S |  | ČS 1 |  | 0 | 0 |  | 1999 | 2001
S.S |  | ČS 2 |  | 0 | 0 |  | 1999 | 2001
S.S |  | ČS 3 |  | 0 | 0 |  | 1999 | 2001
6 kanalizační přípojky
|  |  |  | počet | délka(km)
S.S |  | přípojky Dyje |  | 142 | 1.136 |  | 1999 | 2001
S.N |  | přípojky Dyje |  | 10 | 0.08 | [5 empty] | 0.27676 | 2028/2030
7 jímky
|  |  | typ |  | počet ks
|  | SOUČET |  |  |  | 0 |  |  | 0 |  | 1.7055