## tab.VI
Plán rozvoje pro kraj : Jihomoravský
Tab. VI - KANALIZACE - ZÁKLADNÍ ÚDAJE
CZ0647.6220.0558.01 - Grešlové Mýto
(provozní skupina)
| jednotky | 2017 | 2020 | 2025 | 2030 | 2035 | 2040 | 2045 | 2050
Celkový počet obyvatel | os. | 254 | 252 | 252 | 251 | 250 | 248 | 246 | 244
Odkanalizování
Počet obyv. napoj na kanalizaci | os. | 181 | 197 | 217 | 235 | 234 | 233 | 231 | 229
Počet obyv. napoj na kanalizaci | % | 71.2598 | 78.1746 | 86.1111 | 93.6255 | 93.6 | 93.9516 | 93.9024 | 93.8525
Přírůstek | os |  | 16 | 20 | 18 | -1 | -1 | -2 | -2
Čištění odpadních vod
Počet obyv. napoj ČOV | os. | 181 | 197 | 217 | 235 | 234 | 233 | 231 | 229
Počet obyv. napoj ČOV | % | 71.2598 | 78.1746 | 86.1111 | 93.6255 | 93.6 | 93.9516 | 93.9024 | 93.8525
Počet obyv. se svozem na ČOV | os. | 73 | 55 | 35 | 16 | 16 | 15 | 15 | 15
Počet obyv. se svozem na ČOV | % | 28.7402 | 21.8254 | 13.8889 | 6.3745 | 6.4 | 6.0484 | 6.0976 | 6.1475
Celková produkce odp. vod | mil. m3/rok | 0.010129 | 0.010222 | 0.010368 | 0.010463 | 0.010419 | 0.010339 | 0.010251 | 0.010163
Odpad. vody čištěné na ČOV | mil. m3/rok | 0.0082169 | 0.0087253 | 0.0094553 | 0.010105 | 0.010061 | 0.01001 | 0.0099225 | 0.0098349
Odpad. vody čištěné na ČOV | % | 81.1185 | 85.3598 | 91.1987 | 96.5812 | 96.5668 | 96.8226 | 96.7954 | 96.7678
Přírustek odp. vody čištěné na ČOV | mil. m3/rok |  | 0.00050845 | 0.00073 | 0.0006497 | -4.38e-05 | -5.11e-05 | -8.76e-05 | -8.76e-05
Přírustek odp. vody čištěné na ČOV | % |  | 5.8272 | 7.7205 | 6.4295 | -0.43533 | -0.51048 | -0.88284 | -0.8907
Odpad. vody čištěné v septicích | mil. m3/rok | 0 | 0 | 0 | 0 | 0 | 0 | 0 | 0
Odpad. vody čištěné v septicích | % | 0 | 0 | 0 | 0 | 0 | 0 | 0 | 0
Odpad. vody nečištěné | tis. m3/rok | 1.9126 | 1.4965 | 0.9125 | 0.3577 | 0.3577 | 0.3285 | 0.3285 | 0.3285
Odpad. vody nečištěné | % | 18.8815 | 14.6402 | 8.8013 | 3.4188 | 3.4332 | 3.1774 | 3.2046 | 3.2322
Počet ČOV | ks | bar: 2017 to 2050
Celková kapacita ČOV | m3/d | 270 | 270 | 270 | 270 | 270 | 270 | 270 | 270
Přírůstek | m3/d |  | 0 | 0 | 0 | 0 | 0 | 0 | 0
Přebytek kapacity | m3/d | 270 | 270 | 270 | 270 | 270 | 270 | 270 | 270
Nedostatek kapacity | m3/d
Celková délka nové kanalizace | km | 0 | 0 | 0 | 0 | 0 | 0 | 0 | 0
Přírůstek | km |  | 0 | 0 | 0 | 0 | 0 | 0 | 0
Přírůstek | % |  | 0 | 0 | 0 | 0 | 0 | 0 | 0
Celková délka rek. kanalizace | km | 0 | 0 | 0 | 0 | 0 | 0 | 0 | 0
Přírůstek | km |  | 0 | 0 | 0 | 0 | 0 | 0 | 0
Přírůstek | % |  | 0 | 0 | 0 | 0 | 0 | 0 | 0
Produkce zněčištění
BSK5 | t/rok | 5.5575 | 5.7206 | 6.0126 | 6.263 | 6.236 | 6.1966 | 6.1426 | 6.0886
NL | t/rok | 5.0944 | 5.2439 | 5.5116 | 5.7411 | 5.7164 | 5.6802 | 5.6307 | 5.5812
CHSK | t/rok | 10.4051 | 10.7025 | 11.2378 | 11.696 | 11.6456 | 11.5717 | 11.4709 | 11.3702
Odstranění znečištění
BSK5 | t/rok | 4.8621 | 5.1363 | 5.5583 | 5.933 | 5.907 | 5.876 | 5.8239 | 5.7718
NL | t/rok | 4.4172 | 4.6661 | 5.0494 | 5.3898 | 5.3661 | 5.338 | 5.2906 | 5.2433
CHSK | t/rok | 8.8453 | 9.3287 | 10.077 | 10.7407 | 10.6936 | 10.6369 | 10.5427 | 10.4485
Celkové investiční náklady ročně | mil. Kč | 0 | 0 | 0 | 0 | 0 | 0 | 0 | 0
Celkové investiční náklady součtově | mil. Kč | 0 | 0 | 0 | 0 | 0 | 0 | 0 | 0

## tab.IX
Kraj : Jihomoravský |  |  |  |  | Provozní skupina : |  | CZ0647.6220.0558.01 - Grešlové Mýto
Tab. IX - KANALIZACE - REKAPITULACE VSTUPNÍCH ÚDAJŮ
CZ0647.6220.0558.01 - Grešlové Mýto
(číslo a název obce)
| jedn. | 2017 | 2020 | 2025 | 2030 | 2035 | 2040 | 2045 | 2050
Počet trvale bydl.obyvatel | os. | 224 | 222 | 222 | 221 | 220 | 218 | 216 | 214
Počet osob s ČOP | os. | 30 | 30 | 30 | 30 | 30 | 30 | 30 | 30
ODKANALIZOVÁNÍ OBCE
Rozsah odkanalizování | - | 2017: celá obec
Typ kanalizace | - | 2017: splašková kanalizace
Počet obyv.napoj.na kanal.
- trvale bydlící | os. | 161 | 172 | 192 | 210 | 209 | 208 | 206 | 204
- počet osob s ČOP | os. | 20 | 25 | 25 | 25 | 25 | 25 | 25 | 25
Počet obyv.nenapoj.na kanal.
- trvale bydlící | os. | 63 | 50 | 30 | 11 | 11 | 10 | 10 | 10
- počet osob s ČOP | os. | 10 | 5 | 5 | 5 | 5 | 5 | 5 | 5
LIKVIDACE ODPADNÍCH VOD
Počet obyv.napoj.na ČOV
- trvale bydlící | os. | 161 | 172 | 192 | 210 | 209 | 208 | 206 | 204
- počet osob s ČOP | os. | 20 | 25 | 25 | 25 | 25 | 25 | 25 | 25
Počet obyv.napoj.na septiky
- trvale bydlící | os. | 0 | 0 | 0 | 0 | 0 | 0 | 0 | 0
- počet osob s ČOP | os. | 0 | 0 | 0 | 0 | 0 | 0 | 0 | 0
Počet obyv.s odvoz OV
- trvale bydlící | os. | 63 | 50 | 30 | 11 | 11 | 10 | 10 | 10
- počet osob s ČOP | os. | 10 | 5 | 5 | 5 | 5 | 5 | 5 | 5
Průmysl,zemědelství,vybavenost | - | 2017: průmysl, zemědělství, vybavenost
Způsob likvidace | - | obecní ČOV | obecní ČOV | obecní ČOV | obecní ČOV | obecní ČOV | obecní ČOV | obecní ČOV | obecní ČOV
Množství odp.vod | m3/d | 5.08 | 5.04 | 5.04 | 5.02 | 5 | 4.96 | 4.92 | 4.88
BSK5 | kg/d | 3.556 | 3.528 | 3.528 | 3.514 | 3.5 | 3.472 | 3.444 | 3.416
NL | kg/d | 3.2597 | 3.234 | 3.234 | 3.2212 | 3.2083 | 3.1827 | 3.157 | 3.1313
CHSK | kg/d | 7.112 | 7.056 | 7.056 | 7.028 | 7 | 6.944 | 6.888 | 6.832
N-celk | kg/d | 0.65193 | 0.6468 | 0.6468 | 0.64423 | 0.64167 | 0.63653 | 0.6314 | 0.62627
N-NH4 | kg/d | 0.30819 | 0.30576 | 0.30576 | 0.30455 | 0.30333 | 0.30091 | 0.29848 | 0.29605
N-NO3 | kg/d | 0.059267 | 0.0588 | 0.0588 | 0.058567 | 0.058333 | 0.057867 | 0.0574 | 0.056933
P-celk | kg/d | 0.14817 | 0.147 | 0.147 | 0.14642 | 0.14583 | 0.14467 | 0.1435 | 0.14233
Počet ČOV | ks | bar: 2017 to 2050
Kapacita ČOV | m3/d | 270 | 270 | 270 | 270 | 270 | 270 | 270 | 270
Počet čerpacích stanic | ks | 2 | 2 | 2 | 2 | 2 | 2 | 2 | 2
Délka kanal.sítě | km | 2.7 | 2.7 | 2.7 | 2.7 | 2.7 | 2.7 | 2.7 | 2.7
Počet kanal.přípojek | ks | 55 | 55 | 55 | 55 | 55 | 55 | 55 | 55
Jímky a septiky | ks | 0 | 0 | 0 | 0 | 0 | 0 | 0 | 0
Mikročistírny | ks | 0 | 0 | 0 | 0 | 0 | 0 | 0 | 0
Vysvětlivka : Počet osob s ČOP = Počet osob s časově omezeným pobytem
|  | 127.581 | 128.2261 | 128.3873 | 128.5486 | 128.7099 | 128.8711 | 129.0324 | 129.1937

## tab.X
Kraj : Jihomoravský | [5 empty] | Provozní skupina: CZ0647.6220.0558.01 - Grešlové Mýto
Tab. X - KANALIZACE - BILANCE ODPADNÍCH VOD A ZNEČIŠTĚNÍ
CZ0647.6220.0558.01 - Grešlové Mýto
(číslo a název obce)
| jedn. | 2017 | 2020 | 2025 | 2030 | 2035 | 2040 | 2045 | 2050
CELKOVÁ PRODUKCE
odpadních vod | m3/d | 27.752 | 28.005 | 28.405 | 28.665 | 28.545 | 28.325 | 28.085 | 27.845
BSK5 | kg/d | 15.226 | 15.673 | 16.473 | 17.159 | 17.085 | 16.977 | 16.829 | 16.681
NL | kg/d | 13.9572 | 14.3669 | 15.1003 | 15.7291 | 15.6613 | 15.5623 | 15.4266 | 15.2909
CHSK | kg/d | 28.507 | 29.3218 | 30.7885 | 32.0438 | 31.9058 | 31.7032 | 31.4272 | 31.1512
Počet EO | os. | 253.7667 | 261.2167 | 274.55 | 285.9833 | 284.75 | 282.95 | 280.4833 | 278.0167
odp.vod likv. na ČOV | m3/d | 22.512 | 23.905 | 25.905 | 27.685 | 27.565 | 27.425 | 27.185 | 26.945
odp.vod likv. v septicích | m3/d | 0 | 0 | 0 | 0 | 0 | 0 | 0 | 0
odp.vod likv. jiným způsobem | m3/d | 5.24 | 4.1 | 2.5 | 0.98 | 0.98 | 0.9 | 0.9 | 0.9
PŘÍSUN ODP. VOD Z JINÝCH LOKALIT
množství odpadních vod | m3/d | 137.5504 | 138.3904 | 140.9704 | 162.9232 | 161.7232 | 160.3832 | 159.0432 | 157.6032
BSK5 | kg/d | 82.419 | 82.921 | 84.467 | 96.651 | 95.932 | 95.139 | 94.339 | 93.472
NL | kg/d | 75.5508 | 76.0109 | 77.4281 | 88.5968 | 87.9377 | 87.2108 | 86.4774 | 85.6827
CHSK | kg/d | 153.688 | 154.592 | 157.424 | 179.962 | 178.624 | 177.148 | 175.658 | 174.044
ODVEDENÍ ODP. VOD NA JINÉ LOKALITY
množství odpadních vod | m3/d | 0 | 0 | 0 | 0 | 0 | 0 | 0 | 0
BSK5 | kg/d | 0 | 0 | 0 | 0 | 0 | 0 | 0 | 0
NL | kg/d | 0 | 0 | 0 | 0 | 0 | 0 | 0 | 0
CHSK | kg/d | 0 | 0 | 0 | 0 | 0 | 0 | 0 | 0
PŘÍTOK NA ČOV
množství odpadních vod | m3/d | 160.0624 | 162.2954 | 166.8754 | 190.6082 | 189.2882 | 187.8082 | 186.2282 | 184.5482
BSK5 | kg/d | 96.235 | 97.519 | 100.265 | 113.515 | 112.722 | 111.841 | 110.893 | 109.878
NL | kg/d | 88.2154 | 89.3924 | 91.9096 | 104.0554 | 103.3285 | 102.5209 | 101.6519 | 100.7215
CHSK | kg/d | 179.61 | 181.943 | 186.975 | 211.465 | 209.989 | 208.347 | 206.581 | 204.691
Počet EO | os | 1603.9167 | 1625.3167 | 1671.0833 | 1891.9167 | 1878.7 | 1864.0167 | 1848.2167 | 1831.3
Typ ČOV | - | 18 | 18 | 18 | 18 | 18 | 18 | 18 | 18
Dočištění - snížení BSK5 | - | bar: 2017 to 2050
Denitrifikace | - | ano | ano | ano | ano | ano | ano | ano | ano
Odstraňování fosforu | - | ano | ano | ano | ano | ano | ano | ano | ano
množství odpadních vod | m3/d | 160.0624 | 162.2954 | 166.8754 | 190.6082 | 189.2882 | 187.8082 | 186.2282 | 184.5482
ODSTRANĚNÉ ZNEČIŠTĚNÍ
BSK5 | kg/d | 92.7136 | 93.9485 | 96.5937 | 109.3216 | 108.5577 | 107.7092 | 106.796 | 105.8179
NL | kg/d | 84.2139 | 85.335 | 87.7377 | 99.2902 | 98.5963 | 97.8257 | 96.9962 | 96.1078
CHSK | kg/d | 167.6053 | 169.7708 | 174.4593 | 197.1694 | 195.7924 | 194.2614 | 192.6139 | 190.8499
ZBYTKOVÉ ZNEČIŠTĚNÍ
BSK5 | kg/d | 3.5214 | 3.5705 | 3.6713 | 4.1934 | 4.1643 | 4.1318 | 4.097 | 4.0601
NL | kg/d | 4.0016 | 4.0574 | 4.1719 | 4.7652 | 4.7322 | 4.6952 | 4.6557 | 4.6137
CHSK | kg/d | 12.0047 | 12.1722 | 12.5157 | 14.2956 | 14.1966 | 14.0856 | 13.9671 | 13.8411
Produkce kalů | m3/r | 1128.0158 | 1143.0401 | 1175.2239 | 1330.0797 | 1320.7849 | 1310.4622 | 1299.3511 | 1287.4516
Způsob likvidace kalů | - | 3 | 3 | 3 | 3 | 3 | 3 | 3 | 3
Množství kalu po odvodnění | m3/r | 270.7238 | 274.3296 | 282.0537 | 319.2191 | 316.9884 | 314.5109 | 311.8443 | 308.9884
Typ čistírny odpadních vod: |  | 2030: Způsoby likvidace kalů:
0 - neurčeno |  | 2017: 10 - aktivační s nitrifikací; 2030: 0 - neurčeno
1 - septik |  | 2017: 11 - aktivační s denitrif. a nitrif.; 2030: 1 - přímá aplikace na zemědělské a lesní půdě
2 - septik s dočištěním |  | 2017: 12 - čist. s biologickými filtry; 2030: 2 - kompostování
3 - domovní mikročistírna - disky |  | 2017: 13 - aktivační čistírna a rybník; 2030: 3 - skládkování
4 - domovní mikročistírna - filtry |  | 2017: 14 - aktiv. č. s nitrif. a rybník; 2030: 4 - spalování
5 - kořenová čistírna |  | 2017: 15 - aktiv. č. s nitr. a mikrosíty; 2030: 5 - rekultivace
6 - stabilizační nádrž |  | 2017: 16 - aktivač. č. a rycholfiltrace; 2030: 6 - převoz do jiné ČOV ke zpracování
7 - čistírna s biokontaktory |  | 2017: 17 - č. s nitrif. a srážením P; 2030: 101 - přímá aplikace na zemědělské a lesní půdě + kompostování
8 - malá aktiv. čistírna s nitrifikací |  | 2017: 18 - č. s denitrif. + nitr. + sráž. P; 2030: 102 - přímá aplikace na zemědělské a lesní půdě + skládkování
9 - aktivační čistírna |  | 2017: 19 - č. s denit., nitr., sráž. P, filtr.; 2030: 103 - kompostování + spalování
104 - skládkování + převoz do jiné ČOV
105 - přímá aplikace na zem. a les. půdě + kompostování + převoz do jiné ČOV
106 - kompostování + skládkování + rekultivace

## tab.XII
Plán rozvoje pro kraj : Jihomoravský |  |  |  | Provozní skupina : |  | CZ0647.6220.0558.01-Grešlové Mýto
Tab. XII - TECHNICKÉ A FINANČNÍ ÚDAJE KANALIZACÍ
CZ0647.6220.0558.01-Grešlové Mýto
(číslo a název obce)
ID | K | H l a v n í o b j e k t y |  |  |  | stávající objekty |  |  | rekonstrukce |  | nové stavby
|  | 1 čistírny odpadních vod |  |  |  | DHM | rok uved. | posl. rekon. | DHM | rok zaháj. | DHM | rok zaháj.
|  | název | typ ČOV |  | kap. m3/d | mil. Kč | do provozu | /rok zrušení | mil.Kč | /ukončení | mil. Kč | /ukončení
C.S |  | ČOV Grešlové Mýto | čistírna s denitrifikací + nitrifikací + srážením P |  | 270 | 34.1878 | 2014 | 2014
2 biologický rybník
|  |  | plocha (ha) |  | kap. EO
3 kanalizační síť
|  |  |  | DN(mm) | délka(km)
K.S |  | KS Grešlové Mýto |  | < 100 | 2.41 |  | 2014 | 2016
4 výtlačné řady
|  |  |  | DN(mm) | délka(km)
V.S |  | Výtlak Grešlové Mýto |  | < 100 | 0.29 |  | 2014 | 2016
5 čerpací stanice
|  |  |  | Qkap(l/s) | h(m)
S.S |  | ČS 1 |  | 0 | 0 |  | 2014 | 2016
S.S |  | ČS 2 |  | 0 | 0 |  | 2014 | 2016
6 kanalizační přípojky
|  |  |  | počet | délka(km)
S.S |  | přípojky Grešlové Mýto |  | 55 | 0.44 |  | 2014 | 2016
7 jímky
|  |  | typ |  | počet ks
|  | SOUČET |  |  |  | 34.1878 |  |  | 0 |  | 0