## tab.VI
Plán rozvoje pro kraj : Jihomoravský
Tab. VI - KANALIZACE - ZÁKLADNÍ ÚDAJE
CZ0647.6220.0561.01 - Hluboké Mašůvky
(provozní skupina)
| jednotky | 2017 | 2020 | 2025 | 2030 | 2035 | 2040 | 2045 | 2050
Celkový počet obyvatel | os. | 914 | 908 | 908 | 904 | 898 | 891 | 884 | 876
Odkanalizování
Počet obyv. napoj na kanalizaci | os. | 849 | 847 | 853 | 854 | 849 | 842 | 835 | 828
Počet obyv. napoj na kanalizaci | % | 92.8884 | 93.2819 | 93.9427 | 94.469 | 94.5434 | 94.5006 | 94.457 | 94.5205
Přírůstek | os |  | -2 | 6 | 1 | -5 | -7 | -7 | -7
Čištění odpadních vod
Počet obyv. napoj ČOV | os. | 849 | 847 | 853 | 854 | 849 | 842 | 835 | 828
Počet obyv. napoj ČOV | % | 92.8884 | 93.2819 | 93.9427 | 94.469 | 94.5434 | 94.5006 | 94.457 | 94.5205
Počet obyv. se svozem na ČOV | os. | 65 | 61 | 55 | 50 | 49 | 49 | 49 | 48
Počet obyv. se svozem na ČOV | % | 7.1116 | 6.7181 | 6.0573 | 5.531 | 5.4566 | 5.4994 | 5.543 | 5.4795
Celková produkce odp. vod | mil. m3/rok | 0.03972 | 0.039477 | 0.039523 | 0.03938 | 0.039114 | 0.038796 | 0.038477 | 0.038121
Odpad. vody čištěné na ČOV | mil. m3/rok | 0.037962 | 0.037842 | 0.038071 | 0.03808 | 0.037846 | 0.037527 | 0.037208 | 0.036883
Odpad. vody čištěné na ČOV | % | 95.5751 | 95.8576 | 96.3264 | 96.7011 | 96.7569 | 96.7303 | 96.7032 | 96.7526
Přírustek odp. vody čištěné na ČOV | mil. m3/rok |  | -0.00012022 | 0.00022925 | 9.0082e-06 | -0.00023484 | -0.00031856 | -0.00031856 | -0.00032586
Přírustek odp. vody čištěné na ČOV | % |  | -0.31768 | 0.60215 | 0.023656 | -0.62052 | -0.84887 | -0.85614 | -0.8835
Odpad. vody čištěné v septicích | mil. m3/rok | 0 | 0 | 0 | 0 | 0 | 0 | 0 | 0
Odpad. vody čištěné v septicích | % | 0 | 0 | 0 | 0 | 0 | 0 | 0 | 0
Odpad. vody nečištěné | tis. m3/rok | 1.7576 | 1.6353 | 1.4519 | 1.2991 | 1.2685 | 1.2685 | 1.2685 | 1.2379
Odpad. vody nečištěné | % | 4.4249 | 4.1424 | 3.6736 | 3.2989 | 3.2431 | 3.2697 | 3.2968 | 3.2474
Počet ČOV | ks | bar: 2017 to 2050
Celková kapacita ČOV | m3/d | 78 | 78 | 78 | 78 | 78 | 78 | 78 | 78
Přírůstek | m3/d |  | 0 | 0 | 0 | 0 | 0 | 0 | 0
Přebytek kapacity | m3/d | 78 | 78 | 78 | 78 | 78 | 78 | 78 | 78
Nedostatek kapacity | m3/d
Celková délka nové kanalizace | km | 0 | 0 | 0 | 0.85 | 0.85 | 0.85 | 0.85 | 0.85
Přírůstek | km |  | 0 | 0 | 0.85 | 0 | 0 | 0 | 0
Přírůstek | % |  | 0 | 0 | 9.9871 | 0 | 0 | 0 | 0
Celková délka rek. kanalizace | km | 0 | 0 | 0 | 0 | 0 | 0 | 0 | 0
Přírůstek | km |  | 0 | 0 | 0 | 0 | 0 | 0 | 0
Přírůstek | % |  | 0 | 0 | 0 | 0 | 0 | 0 | 0
Produkce zněčištění
BSK5 | t/rok | 20.3991 | 20.3108 | 20.3984 | 20.3736 | 20.2414 | 20.0703 | 19.8991 | 19.718
NL | t/rok | 18.6992 | 18.6182 | 18.6985 | 18.6758 | 18.5547 | 18.3977 | 18.2408 | 18.0749
CHSK | t/rok | 37.7876 | 37.6231 | 37.7837 | 37.7365 | 37.4917 | 37.1749 | 36.8581 | 36.5228
Odstranění znečištění
BSK5 | t/rok | 19.1077 | 19.0512 | 19.1776 | 19.1891 | 19.0694 | 18.9052 | 18.741 | 18.5745
NL | t/rok | 17.3319 | 17.2807 | 17.3954 | 17.4059 | 17.2974 | 17.1484 | 16.9994 | 16.8483
CHSK | t/rok | 34.104 | 34.002 | 34.2257 | 34.2448 | 34.031 | 33.738 | 33.4451 | 33.1476
Celkové investiční náklady ročně | mil. Kč | 0 | 0 | 0 | 5.0423 | 0 | 0 | 0 | 0
Celkové investiční náklady součtově | mil. Kč | 0 | 0 | 0 | 5.0423 | 5.0423 | 5.0423 | 5.0423 | 5.0423

## tab.IX
Kraj : Jihomoravský |  |  |  |  | Provozní skupina : |  | CZ0647.6220.0561.01 - Hluboké Mašůvky
Tab. IX - KANALIZACE - REKAPITULACE VSTUPNÍCH ÚDAJŮ
CZ0647.6220.0561.01 - Hluboké Mašůvky
(číslo a název obce)
| jedn. | 2017 | 2020 | 2025 | 2030 | 2035 | 2040 | 2045 | 2050
Počet trvale bydl.obyvatel | os. | 814 | 808 | 808 | 804 | 798 | 791 | 784 | 776
Počet osob s ČOP | os. | 100 | 100 | 100 | 100 | 100 | 100 | 100 | 100
ODKANALIZOVÁNÍ OBCE
Rozsah odkanalizování | - | 2017: celá obec
Typ kanalizace | - | 2017: jednotná kanalizace
Počet obyv.napoj.na kanal.
- trvale bydlící | os. | 759 | 757 | 763 | 764 | 759 | 752 | 745 | 738
- počet osob s ČOP | os. | 90 | 90 | 90 | 90 | 90 | 90 | 90 | 90
Počet obyv.nenapoj.na kanal.
- trvale bydlící | os. | 55 | 51 | 45 | 40 | 39 | 39 | 39 | 38
- počet osob s ČOP | os. | 10 | 10 | 10 | 10 | 10 | 10 | 10 | 10
LIKVIDACE ODPADNÍCH VOD
Počet obyv.napoj.na ČOV
- trvale bydlící | os. | 759 | 757 | 763 | 764 | 759 | 752 | 745 | 738
- počet osob s ČOP | os. | 90 | 90 | 90 | 90 | 90 | 90 | 90 | 90
Počet obyv.napoj.na septiky
- trvale bydlící | os. | 0 | 0 | 0 | 0 | 0 | 0 | 0 | 0
- počet osob s ČOP | os. | 0 | 0 | 0 | 0 | 0 | 0 | 0 | 0
Počet obyv.s odvoz OV
- trvale bydlící | os. | 55 | 51 | 45 | 40 | 39 | 39 | 39 | 38
- počet osob s ČOP | os. | 10 | 10 | 10 | 10 | 10 | 10 | 10 | 10
Průmysl,zemědelství,vybavenost | - | 2017: vybavenost
Způsob likvidace | - | obecní ČOV | obecní ČOV | obecní ČOV | obecní ČOV | obecní ČOV | obecní ČOV | obecní ČOV | obecní ČOV
Množství odp.vod | m3/d | 18.28 | 18.16 | 18.16 | 18.08 | 17.96 | 17.82 | 17.68 | 17.52
BSK5 | kg/d | 6.398 | 6.356 | 6.356 | 6.328 | 6.286 | 6.237 | 6.188 | 6.132
NL | kg/d | 5.8648 | 5.8263 | 5.8263 | 5.8007 | 5.7622 | 5.7173 | 5.6723 | 5.621
CHSK | kg/d | 12.796 | 12.712 | 12.712 | 12.656 | 12.572 | 12.474 | 12.376 | 12.264
N-celk | kg/d | 1.173 | 1.1653 | 1.1653 | 1.1601 | 1.1524 | 1.1435 | 1.1345 | 1.1242
N-NH4 | kg/d | 0.55449 | 0.55085 | 0.55085 | 0.54843 | 0.54479 | 0.54054 | 0.53629 | 0.53144
N-NO3 | kg/d | 0.10663 | 0.10593 | 0.10593 | 0.10547 | 0.10477 | 0.10395 | 0.10313 | 0.1022
P-celk | kg/d | 0.26658 | 0.26483 | 0.26483 | 0.26367 | 0.26192 | 0.25988 | 0.25783 | 0.2555
Počet ČOV | ks | bar: 2017 to 2050
Kapacita ČOV | m3/d | 78 | 78 | 78 | 78 | 78 | 78 | 78 | 78
Počet čerpacích stanic | ks | 5 | 5 | 5 | 5 | 5 | 5 | 5 | 5
Délka kanal.sítě | km | 7.661 | 7.661 | 7.661 | 8.511 | 8.511 | 8.511 | 8.511 | 8.511
Počet kanal.přípojek | ks | 294 | 294 | 294 | 294 | 294 | 294 | 294 | 294
Jímky a septiky | ks | 0 | 0 | 0 | 0 | 0 | 0 | 0 | 0
Mikročistírny | ks | 0 | 0 | 0 | 0 | 0 | 0 | 0 | 0
Vysvětlivka : Počet osob s ČOP = Počet osob s časově omezeným pobytem
|  | 127.581 | 128.2261 | 128.3873 | 128.5486 | 128.7099 | 128.8711 | 129.0324 | 129.1937

## tab.X
Kraj : Jihomoravský | [5 empty] | Provozní skupina: CZ0647.6220.0561.01 - Hluboké Mašůvky
Tab. X - KANALIZACE - BILANCE ODPADNÍCH VOD A ZNEČIŠTĚNÍ
CZ0647.6220.0561.01 - Hluboké Mašůvky
(číslo a název obce)
| jedn. | 2017 | 2020 | 2025 | 2030 | 2035 | 2040 | 2045 | 2050
CELKOVÁ PRODUKCE
odpadních vod | m3/d | 108.8218 | 108.1575 | 108.2831 | 107.8891 | 107.1619 | 106.2892 | 105.4164 | 104.4399
BSK5 | kg/d | 55.888 | 55.646 | 55.886 | 55.818 | 55.456 | 54.987 | 54.518 | 54.022
NL | kg/d | 51.2307 | 51.0088 | 51.2288 | 51.1665 | 50.8347 | 50.4048 | 49.9748 | 49.5202
CHSK | kg/d | 103.5277 | 103.077 | 103.517 | 103.3877 | 102.717 | 101.849 | 100.981 | 100.0623
Počet EO | os. | 931.4667 | 927.4333 | 931.4333 | 930.3 | 924.2667 | 916.45 | 908.6333 | 900.3667
odp.vod likv. na ČOV | m3/d | 104.0066 | 103.6772 | 104.3053 | 104.33 | 103.6866 | 102.8138 | 101.9411 | 101.0483
odp.vod likv. v septicích | m3/d | 0 | 0 | 0 | 0 | 0 | 0 | 0 | 0
odp.vod likv. jiným způsobem | m3/d | 4.8153 | 4.4803 | 3.9778 | 3.5591 | 3.4754 | 3.4754 | 3.4754 | 3.3916
PŘÍSUN ODP. VOD Z JINÝCH LOKALIT
množství odpadních vod | m3/d | 0 | 0 | 0 | 0 | 0 | 0 | 0 | 0
BSK5 | kg/d | 0 | 0 | 0 | 0 | 0 | 0 | 0 | 0
NL | kg/d | 0 | 0 | 0 | 0 | 0 | 0 | 0 | 0
CHSK | kg/d | 0 | 0 | 0 | 0 | 0 | 0 | 0 | 0
ODVEDENÍ ODP. VOD NA JINÉ LOKALITY
množství odpadních vod | m3/d | 0 | 0 | 0 | 0 | 0 | 0 | 0 | 0
BSK5 | kg/d | 0 | 0 | 0 | 0 | 0 | 0 | 0 | 0
NL | kg/d | 0 | 0 | 0 | 0 | 0 | 0 | 0 | 0
CHSK | kg/d | 0 | 0 | 0 | 0 | 0 | 0 | 0 | 0
PŘÍTOK NA ČOV
množství odpadních vod | m3/d | 104.0066 | 103.6772 | 104.3053 | 104.33 | 103.6866 | 102.8138 | 101.9411 | 101.0483
BSK5 | kg/d | 54.638 | 54.476 | 54.836 | 54.868 | 54.526 | 54.057 | 53.588 | 53.112
NL | kg/d | 50.0848 | 49.9363 | 50.2663 | 50.2957 | 49.9822 | 49.5523 | 49.1223 | 48.686
CHSK | kg/d | 101.236 | 100.932 | 101.592 | 101.646 | 101.012 | 100.144 | 99.276 | 98.394
Počet EO | os | 910.6333 | 907.9333 | 913.9333 | 914.4667 | 908.7667 | 900.95 | 893.1333 | 885.2
Typ ČOV | - | 11 | 11 | 11 | 11 | 11 | 11 | 11 | 11
Dočištění - snížení BSK5 | - | bar: 2017 to 2050
Denitrifikace | - | ano | ano | ano | ano | ano | ano | ano | ano
Odstraňování fosforu | - | bar: 2017 to 2050
množství odpadních vod | m3/d | 104.0066 | 103.6772 | 104.3053 | 104.33 | 103.6866 | 102.8138 | 101.9411 | 101.0483
ODSTRANĚNÉ ZNEČIŠTĚNÍ
BSK5 | kg/d | 52.3499 | 52.1951 | 52.5413 | 52.5727 | 52.2449 | 51.7951 | 51.3453 | 50.8889
NL | kg/d | 47.4847 | 47.3444 | 47.6587 | 47.6874 | 47.39 | 46.9819 | 46.5738 | 46.1598
CHSK | kg/d | 93.4355 | 93.1562 | 93.7691 | 93.8213 | 93.2355 | 92.433 | 91.6304 | 90.8154
ZBYTKOVÉ ZNEČIŠTĚNÍ
BSK5 | kg/d | 2.2881 | 2.2809 | 2.2947 | 2.2953 | 2.2811 | 2.2619 | 2.2427 | 2.2231
NL | kg/d | 2.6002 | 2.5919 | 2.6076 | 2.6082 | 2.5922 | 2.5703 | 2.5485 | 2.5262
CHSK | kg/d | 7.8005 | 7.7758 | 7.8229 | 7.8247 | 7.7765 | 7.711 | 7.6456 | 7.5786
Produkce kalů | m3/r | 636.9232 | 635.0404 | 639.2523 | 639.635 | 635.6462 | 630.1737 | 624.7011 | 619.1487
Způsob likvidace kalů | - | 2 | 2 | 2 | 2 | 2 | 2 | 2 | 2
Množství kalu po odvodnění | m3/r | 152.8616 | 152.4097 | 153.4205 | 153.5124 | 152.5551 | 151.2417 | 149.9283 | 148.5957
Typ čistírny odpadních vod: |  | 2030: Způsoby likvidace kalů:
0 - neurčeno |  | 2017: 10 - aktivační s nitrifikací; 2030: 0 - neurčeno
1 - septik |  | 2017: 11 - aktivační s denitrif. a nitrif.; 2030: 1 - přímá aplikace na zemědělské a lesní půdě
2 - septik s dočištěním |  | 2017: 12 - čist. s biologickými filtry; 2030: 2 - kompostování
3 - domovní mikročistírna - disky |  | 2017: 13 - aktivační čistírna a rybník; 2030: 3 - skládkování
4 - domovní mikročistírna - filtry |  | 2017: 14 - aktiv. č. s nitrif. a rybník; 2030: 4 - spalování
5 - kořenová čistírna |  | 2017: 15 - aktiv. č. s nitr. a mikrosíty; 2030: 5 - rekultivace
6 - stabilizační nádrž |  | 2017: 16 - aktivač. č. a rycholfiltrace; 2030: 6 - převoz do jiné ČOV ke zpracování
7 - čistírna s biokontaktory |  | 2017: 17 - č. s nitrif. a srážením P; 2030: 101 - přímá aplikace na zemědělské a lesní půdě + kompostování
8 - malá aktiv. čistírna s nitrifikací |  | 2017: 18 - č. s denitrif. + nitr. + sráž. P; 2030: 102 - přímá aplikace na zemědělské a lesní půdě + skládkování
9 - aktivační čistírna |  | 2017: 19 - č. s denit., nitr., sráž. P, filtr.; 2030: 103 - kompostování + spalování
104 - skládkování + převoz do jiné ČOV
105 - přímá aplikace na zem. a les. půdě + kompostování + převoz do jiné ČOV
106 - kompostování + skládkování + rekultivace

## tab.XII
Plán rozvoje pro kraj : Jihomoravský |  |  |  | Provozní skupina : |  | CZ0647.6220.0561.01-Hluboké Mašůvky
Tab. XII - TECHNICKÉ A FINANČNÍ ÚDAJE KANALIZACÍ
CZ0647.6220.0561.01-Hluboké Mašůvky
(číslo a název obce)
ID | K | H l a v n í o b j e k t y |  |  |  | stávající objekty |  |  | rekonstrukce |  | nové stavby
|  | 1 čistírny odpadních vod |  |  |  | DHM | rok uved. | posl. rekon. | DHM | rok zaháj. | DHM | rok zaháj.
|  | název | typ ČOV |  | kap. m3/d | mil. Kč | do provozu | /rok zrušení | mil.Kč | /ukončení | mil. Kč | /ukončení
C.S |  | ČOV Hluboké Mašůvky | aktivační čistírna s denitrifikací a nitrifikací |  | 78 | 6.731 | 2003 | 2003
2 biologický rybník
|  |  | plocha (ha) |  | kap. EO
3 kanalizační síť
|  |  |  | DN(mm) | délka(km)
K.S |  | KS Hluboké Mašůvky |  | < 100 | 6.248 |  | 2004 | 2013
K.S |  | KS Hluboké Mašůvky |  | 101 - 300 | 1.079 |  | 2004 | 2013
K.S |  | KS Hluboké Mašůvky |  | 301 - 500 | 0.034 |  | 2004 | 2013
K.N |  | KS Hluboké Mašůvky |  | < 100 | 0.85 | [5 empty] | 5.0423 | 2028/2030
4 výtlačné řady
|  |  |  | DN(mm) | délka(km)
V.S |  | Výtlak Hluboké Mašůvky |  | < 100 | 0.3 |  | 2004 | 2013
5 čerpací stanice
|  |  |  | Qkap(l/s) | h(m)
S.S |  | ČS 1 |  | 0 | 0 |  | 2004 | 2006
S.S |  | ČS 2 |  | 0 | 0 |  | 2004 | 2006
S.S |  | ČS 3 |  | 0 | 0 |  | 2004 | 2006
S.S |  | ČS 4 |  | 0 | 0 |  | 2004 | 2006
S.S |  | ČS 5 |  | 0 | 0 |  | 2004 | 2006
6 kanalizační přípojky
|  |  |  | počet | délka(km)
S.S |  | přípojky Hluboké Mašůvky |  | 294 | 2.352 |  | 2004 | 2013
7 jímky
|  |  | typ |  | počet ks
|  | SOUČET |  |  |  | 6.731 |  |  | 0 |  | 5.0423