## tab.VI
Plán rozvoje pro kraj : Jihomoravský
Tab. VI - KANALIZACE - ZÁKLADNÍ ÚDAJE
CZ0647.6220.0562.01 - Hnanice
(provozní skupina)
| jednotky | 2017 | 2020 | 2025 | 2030 | 2035 | 2040 | 2045 | 2050
Celkový počet obyvatel | os. | 488 | 486 | 485 | 484 | 481 | 478 | 475 | 472
Odkanalizování
Počet obyv. napoj na kanalizaci | os. | 449 | 453 | 460 | 467 | 464 | 462 | 459 | 456
Počet obyv. napoj na kanalizaci | % | 92.0082 | 93.2099 | 94.8454 | 96.4876 | 96.4657 | 96.6527 | 96.6316 | 96.6102
Přírůstek | os |  | 4 | 7 | 7 | -3 | -2 | -3 | -3
Čištění odpadních vod
Počet obyv. napoj ČOV | os. | 449 | 453 | 460 | 467 | 464 | 462 | 459 | 456
Počet obyv. napoj ČOV | % | 92.0082 | 93.2099 | 94.8454 | 96.4876 | 96.4657 | 96.6527 | 96.6316 | 96.6102
Počet obyv. se svozem na ČOV | os. | 39 | 33 | 25 | 17 | 17 | 16 | 16 | 16
Počet obyv. se svozem na ČOV | % | 7.9918 | 6.7901 | 5.1546 | 3.5124 | 3.5343 | 3.3473 | 3.3684 | 3.3898
Celková produkce odp. vod | mil. m3/rok | 0.044849 | 0.044453 | 0.043904 | 0.043353 | 0.043188 | 0.043035 | 0.042871 | 0.042707
Odpad. vody čištěné na ČOV | mil. m3/rok | 0.043031 | 0.042936 | 0.042782 | 0.042608 | 0.042444 | 0.042334 | 0.04217 | 0.042006
Odpad. vody čištěné na ČOV | % | 95.9476 | 96.5884 | 97.4445 | 98.2825 | 98.2759 | 98.3716 | 98.3653 | 98.359
Přírustek odp. vody čištěné na ČOV | mil. m3/rok |  | -9.5334e-05 | -0.00015456 | -0.00017342 | -0.00016425 | -0.0001095 | -0.00016425 | -0.00016425
Přírustek odp. vody čištěné na ČOV | % |  | -0.22204 | -0.36128 | -0.40701 | -0.38698 | -0.25865 | -0.38949 | -0.39102
Odpad. vody čištěné v septicích | mil. m3/rok | 0 | 0 | 0 | 0 | 0 | 0 | 0 | 0
Odpad. vody čištěné v septicích | % | 0 | 0 | 0 | 0 | 0 | 0 | 0 | 0
Odpad. vody nečištěné | tis. m3/rok | 1.8175 | 1.5165 | 1.1219 | 0.7446 | 0.7446 | 0.7008 | 0.7008 | 0.7008
Odpad. vody nečištěné | % | 4.0524 | 3.4116 | 2.5555 | 1.7175 | 1.7241 | 1.6284 | 1.6347 | 1.641
Počet ČOV | ks | bar: 2017 to 2050
Celková kapacita ČOV | m3/d | 146.3 | 146.3 | 146.3 | 146.3 | 146.3 | 146.3 | 146.3 | 146.3
Přírůstek | m3/d |  | 0 | 0 | 0 | 0 | 0 | 0 | 0
Přebytek kapacity | m3/d | 146.3 | 146.3 | 146.3 | 146.3 | 146.3 | 146.3 | 146.3 | 146.3
Nedostatek kapacity | m3/d
Celková délka nové kanalizace | km | 0 | 0 | 0 | 0.1 | 0.1 | 0.1 | 0.1 | 0.1
Přírůstek | km |  | 0 | 0 | 0.1 | 0 | 0 | 0 | 0
Přírůstek | % |  | 0 | 0 | 2.9189 | 0 | 0 | 0 | 0
Celková délka rek. kanalizace | km | 0 | 0 | 0 | 0 | 0 | 0 | 0 | 0
Přírůstek | km |  | 0 | 0 | 0 | 0 | 0 | 0 | 0
Přírůstek | % |  | 0 | 0 | 0 | 0 | 0 | 0 | 0
Produkce zněčištění
BSK5 | t/rok | 22.3048 | 22.3486 | 22.4435 | 22.5384 | 22.4727 | 22.4216 | 22.3559 | 22.2902
NL | t/rok | 20.4461 | 20.4862 | 20.5732 | 20.6602 | 20.6 | 20.5531 | 20.4929 | 20.4327
CHSK | t/rok | 43.1788 | 43.2591 | 43.4331 | 43.6071 | 43.4866 | 43.3929 | 43.2725 | 43.152
Odstranění znečištění
BSK5 | t/rok | 21.0734 | 21.1631 | 21.3198 | 21.4769 | 21.4148 | 21.3734 | 21.3114 | 21.2493
NL | t/rok | 19.1093 | 19.192 | 19.3364 | 19.4812 | 19.4251 | 19.3877 | 19.3316 | 19.2755
CHSK | t/rok | 39.4295 | 39.5972 | 39.8899 | 40.1839 | 40.0758 | 40.0037 | 39.8956 | 39.7875
Celkové investiční náklady ročně | mil. Kč | 0 | 0 | 0 | 0.8086 | 0 | 0 | 0 | 0
Celkové investiční náklady součtově | mil. Kč | 0 | 0 | 0 | 0.8086 | 0.8086 | 0.8086 | 0.8086 | 0.8086

## tab.IX
Kraj : Jihomoravský |  |  |  |  | Provozní skupina : |  | CZ0647.6220.0562.01 - Hnanice
Tab. IX - KANALIZACE - REKAPITULACE VSTUPNÍCH ÚDAJŮ
CZ0647.6220.0562.01 - Hnanice
(číslo a název obce)
| jedn. | 2017 | 2020 | 2025 | 2030 | 2035 | 2040 | 2045 | 2050
Počet trvale bydl.obyvatel | os. | 348 | 346 | 345 | 344 | 341 | 338 | 335 | 332
Počet osob s ČOP | os. | 140 | 140 | 140 | 140 | 140 | 140 | 140 | 140
ODKANALIZOVÁNÍ OBCE
Rozsah odkanalizování | - | 2017: celá obec
Typ kanalizace | - | 2017: splašková kanalizace
Počet obyv.napoj.na kanal.
- trvale bydlící | os. | 309 | 313 | 320 | 327 | 324 | 322 | 319 | 316
- počet osob s ČOP | os. | 140 | 140 | 140 | 140 | 140 | 140 | 140 | 140
Počet obyv.nenapoj.na kanal.
- trvale bydlící | os. | 39 | 33 | 25 | 17 | 17 | 16 | 16 | 16
- počet osob s ČOP | os. | 0 | 0 | 0 | 0 | 0 | 0 | 0 | 0
LIKVIDACE ODPADNÍCH VOD
Počet obyv.napoj.na ČOV
- trvale bydlící | os. | 309 | 313 | 320 | 327 | 324 | 322 | 319 | 316
- počet osob s ČOP | os. | 140 | 140 | 140 | 140 | 140 | 140 | 140 | 140
Počet obyv.napoj.na septiky
- trvale bydlící | os. | 0 | 0 | 0 | 0 | 0 | 0 | 0 | 0
- počet osob s ČOP | os. | 0 | 0 | 0 | 0 | 0 | 0 | 0 | 0
Počet obyv.s odvoz OV
- trvale bydlící | os. | 39 | 33 | 25 | 17 | 17 | 16 | 16 | 16
- počet osob s ČOP | os. | 0 | 0 | 0 | 0 | 0 | 0 | 0 | 0
Průmysl,zemědelství,vybavenost | - | 2017: průmysl, vybavenost
Způsob likvidace | - | vlastní ČOV | vlastní ČOV | vlastní ČOV | vlastní ČOV | vlastní ČOV | vlastní ČOV | vlastní ČOV | vlastní ČOV
Množství odp.vod | m3/d | 53.6986 | 53.6986 | 53.6986 | 53.6986 | 53.6986 | 53.6986 | 53.6986 | 53.6986
BSK5 | kg/d | 37.589 | 37.589 | 37.589 | 37.589 | 37.589 | 37.589 | 37.589 | 37.589
NL | kg/d | 34.4566 | 34.4566 | 34.4566 | 34.4566 | 34.4566 | 34.4566 | 34.4566 | 34.4566
CHSK | kg/d | 75.1781 | 75.1781 | 75.1781 | 75.1781 | 75.1781 | 75.1781 | 75.1781 | 75.1781
N-celk | kg/d | 6.8913 | 6.8913 | 6.8913 | 6.8913 | 6.8913 | 6.8913 | 6.8913 | 6.8913
N-NH4 | kg/d | 3.2577 | 3.2577 | 3.2577 | 3.2577 | 3.2577 | 3.2577 | 3.2577 | 3.2577
N-NO3 | kg/d | 0.62648 | 0.62648 | 0.62648 | 0.62648 | 0.62648 | 0.62648 | 0.62648 | 0.62648
P-celk | kg/d | 1.5662 | 1.5662 | 1.5662 | 1.5662 | 1.5662 | 1.5662 | 1.5662 | 1.5662
Počet ČOV | ks | bar: 2017 to 2050
Kapacita ČOV | m3/d | 146.3 | 146.3 | 146.3 | 146.3 | 146.3 | 146.3 | 146.3 | 146.3
Počet čerpacích stanic | ks | 0 | 0 | 0 | 0 | 0 | 0 | 0 | 0
Délka kanal.sítě | km | 3.326 | 3.326 | 3.326 | 3.426 | 3.426 | 3.426 | 3.426 | 3.426
Počet kanal.přípojek | ks | 132 | 132 | 132 | 142 | 142 | 142 | 142 | 142
Jímky a septiky | ks | 0 | 0 | 0 | 0 | 0 | 0 | 0 | 0
Mikročistírny | ks | 0 | 0 | 0 | 0 | 0 | 0 | 0 | 0
Vysvětlivka : Počet osob s ČOP = Počet osob s časově omezeným pobytem
|  | 127.581 | 128.2261 | 128.3873 | 128.5486 | 128.7099 | 128.8711 | 129.0324 | 129.1937

## tab.X
Kraj : Jihomoravský | [5 empty] | Provozní skupina: CZ0647.6220.0562.01 - Hnanice
Tab. X - KANALIZACE - BILANCE ODPADNÍCH VOD A ZNEČIŠTĚNÍ
CZ0647.6220.0562.01 - Hnanice
(číslo a název obce)
| jedn. | 2017 | 2020 | 2025 | 2030 | 2035 | 2040 | 2045 | 2050
CELKOVÁ PRODUKCE
odpadních vod | m3/d | 122.8738 | 121.7881 | 120.2836 | 118.7746 | 118.3246 | 117.9046 | 117.4546 | 117.0046
BSK5 | kg/d | 61.109 | 61.229 | 61.489 | 61.749 | 61.569 | 61.429 | 61.249 | 61.069
NL | kg/d | 56.0166 | 56.1266 | 56.365 | 56.6033 | 56.4383 | 56.31 | 56.145 | 55.98
CHSK | kg/d | 118.2981 | 118.5181 | 118.9948 | 119.4714 | 119.1414 | 118.8848 | 118.5548 | 118.2248
Počet EO | os. | 1018.484 | 1020.484 | 1024.8174 | 1029.1507 | 1026.1507 | 1023.8174 | 1020.8174 | 1017.8174
odp.vod likv. na ČOV | m3/d | 117.8944 | 117.6332 | 117.2098 | 116.7346 | 116.2846 | 115.9846 | 115.5346 | 115.0846
odp.vod likv. v septicích | m3/d | 0 | 0 | 0 | 0 | 0 | 0 | 0 | 0
odp.vod likv. jiným způsobem | m3/d | 4.9794 | 4.1549 | 3.0738 | 2.04 | 2.04 | 1.92 | 1.92 | 1.92
PŘÍSUN ODP. VOD Z JINÝCH LOKALIT
množství odpadních vod | m3/d | 0 | 0 | 0 | 0 | 0 | 0 | 0 | 0
BSK5 | kg/d | 0 | 0 | 0 | 0 | 0 | 0 | 0 | 0
NL | kg/d | 0 | 0 | 0 | 0 | 0 | 0 | 0 | 0
CHSK | kg/d | 0 | 0 | 0 | 0 | 0 | 0 | 0 | 0
ODVEDENÍ ODP. VOD NA JINÉ LOKALITY
množství odpadních vod | m3/d | 0 | 0 | 0 | 0 | 0 | 0 | 0 | 0
BSK5 | kg/d | 0 | 0 | 0 | 0 | 0 | 0 | 0 | 0
NL | kg/d | 0 | 0 | 0 | 0 | 0 | 0 | 0 | 0
CHSK | kg/d | 0 | 0 | 0 | 0 | 0 | 0 | 0 | 0
PŘÍTOK NA ČOV
množství odpadních vod | m3/d | 117.8944 | 117.6332 | 117.2098 | 116.7346 | 116.2846 | 115.9846 | 115.5346 | 115.0846
BSK5 | kg/d | 60.329 | 60.569 | 60.989 | 61.409 | 61.229 | 61.109 | 60.929 | 60.749
NL | kg/d | 55.3016 | 55.5216 | 55.9066 | 56.2916 | 56.1266 | 56.0166 | 55.8516 | 55.6866
CHSK | kg/d | 116.8681 | 117.3081 | 118.0781 | 118.8481 | 118.5181 | 118.2981 | 117.9681 | 117.6381
Počet EO | os | 1005.484 | 1009.484 | 1016.484 | 1023.484 | 1020.484 | 1018.484 | 1015.484 | 1012.484
Typ ČOV | - | 11 | 11 | 11 | 11 | 11 | 11 | 11 | 11
Dočištění - snížení BSK5 | - | bar: 2017 to 2050
Denitrifikace | - | ano | ano | ano | ano | ano | ano | ano | ano
Odstraňování fosforu | - | bar: 2017 to 2050
množství odpadních vod | m3/d | 117.8944 | 117.6332 | 117.2098 | 116.7346 | 116.2846 | 115.9846 | 115.5346 | 115.0846
ODSTRANĚNÉ ZNEČIŠTĚNÍ
BSK5 | kg/d | 57.7354 | 57.9811 | 58.4104 | 58.8409 | 58.6708 | 58.5574 | 58.3873 | 58.2172
NL | kg/d | 52.3543 | 52.5808 | 52.9764 | 53.3733 | 53.2195 | 53.117 | 52.9633 | 52.8095
CHSK | kg/d | 108.026 | 108.4856 | 109.2874 | 110.093 | 109.7967 | 109.5992 | 109.303 | 109.0067
ZBYTKOVÉ ZNEČIŠTĚNÍ
BSK5 | kg/d | 2.5937 | 2.5879 | 2.5786 | 2.5682 | 2.5583 | 2.5517 | 2.5418 | 2.5319
NL | kg/d | 2.9474 | 2.9408 | 2.9302 | 2.9184 | 2.9071 | 2.8996 | 2.8884 | 2.8771
CHSK | kg/d | 8.8421 | 8.8225 | 8.7907 | 8.7551 | 8.7213 | 8.6988 | 8.6651 | 8.6313
Produkce kalů | m3/r | 702.447 | 705.4369 | 710.6602 | 715.8974 | 713.8278 | 712.4481 | 710.3786 | 708.309
Způsob likvidace kalů | - | 2 | 2 | 2 | 2 | 2 | 2 | 2 | 2
Množství kalu po odvodnění | m3/r | 168.5873 | 169.3048 | 170.5585 | 171.8154 | 171.3187 | 170.9876 | 170.4909 | 169.9942
Typ čistírny odpadních vod: |  | 2030: Způsoby likvidace kalů:
0 - neurčeno |  | 2017: 10 - aktivační s nitrifikací; 2030: 0 - neurčeno
1 - septik |  | 2017: 11 - aktivační s denitrif. a nitrif.; 2030: 1 - přímá aplikace na zemědělské a lesní půdě
2 - septik s dočištěním |  | 2017: 12 - čist. s biologickými filtry; 2030: 2 - kompostování
3 - domovní mikročistírna - disky |  | 2017: 13 - aktivační čistírna a rybník; 2030: 3 - skládkování
4 - domovní mikročistírna - filtry |  | 2017: 14 - aktiv. č. s nitrif. a rybník; 2030: 4 - spalování
5 - kořenová čistírna |  | 2017: 15 - aktiv. č. s nitr. a mikrosíty; 2030: 5 - rekultivace
6 - stabilizační nádrž |  | 2017: 16 - aktivač. č. a rycholfiltrace; 2030: 6 - převoz do jiné ČOV ke zpracování
7 - čistírna s biokontaktory |  | 2017: 17 - č. s nitrif. a srážením P; 2030: 101 - přímá aplikace na zemědělské a lesní půdě + kompostování
8 - malá aktiv. čistírna s nitrifikací |  | 2017: 18 - č. s denitrif. + nitr. + sráž. P; 2030: 102 - přímá aplikace na zemědělské a lesní půdě + skládkování
9 - aktivační čistírna |  | 2017: 19 - č. s denit., nitr., sráž. P, filtr.; 2030: 103 - kompostování + spalování
104 - skládkování + převoz do jiné ČOV
105 - přímá aplikace na zem. a les. půdě + kompostování + převoz do jiné ČOV
106 - kompostování + skládkování + rekultivace

## tab.XII
Plán rozvoje pro kraj : Jihomoravský |  |  |  | Provozní skupina : |  | CZ0647.6220.0562.01-Hnanice
Tab. XII - TECHNICKÉ A FINANČNÍ ÚDAJE KANALIZACÍ
CZ0647.6220.0562.01-Hnanice
(číslo a název obce)
ID | K | H l a v n í o b j e k t y |  |  |  | stávající objekty |  |  | rekonstrukce |  | nové stavby
|  | 1 čistírny odpadních vod |  |  |  | DHM | rok uved. | posl. rekon. | DHM | rok zaháj. | DHM | rok zaháj.
|  | název | typ ČOV |  | kap. m3/d | mil. Kč | do provozu | /rok zrušení | mil.Kč | /ukončení | mil. Kč | /ukončení
C.S |  | ČOV Hnanice | aktivační čistírna s denitrifikací a nitrifikací |  | 146.3 | 5.743 | 2009 | 2009
2 biologický rybník
|  |  | plocha (ha) |  | kap. EO
3 kanalizační síť
|  |  |  | DN(mm) | délka(km)
K.S |  | KS Hnanice |  | < 100 | 3.326 |  | 1995 | 2011
K.N |  | KS Hnanice |  | < 100 | 0.1 | [5 empty] | 0.53184 | 2028/2030
4 výtlačné řady
|  |  |  | DN(mm) | délka(km)
5 čerpací stanice
|  |  |  | Qkap(l/s) | h(m)
6 kanalizační přípojky
|  |  |  | počet | délka(km)
S.S |  | přípojky Hnanice |  | 132 | 1.056 |  | 1995 | 2011
S.N |  | přípojky Hnanice |  | 10 | 0.08 | [5 empty] | 0.27676 | 2028/2030
7 jímky
|  |  | typ |  | počet ks
|  | SOUČET |  |  |  | 5.743 |  |  | 0 |  | 0.8086