## tab.VI
Plán rozvoje pro kraj : Jihomoravský
Tab. VI - KANALIZACE - ZÁKLADNÍ ÚDAJE
CZ0647.6220.0563.01 - Hodonice
(provozní skupina)
| jednotky | 2017 | 2020 | 2025 | 2030 | 2035 | 2040 | 2045 | 2050
Celkový počet obyvatel | os. | 1853 | 1840 | 1839 | 1831 | 1818 | 1802 | 1786 | 1769
Odkanalizování
Počet obyv. napoj na kanalizaci | os. | 1825 | 1815 | 1815 | 1831 | 1818 | 1802 | 1786 | 1769
Počet obyv. napoj na kanalizaci | % | 98.4889 | 98.6413 | 98.6949 | 100 | 100 | 100 | 100 | 100
Přírůstek | os |  | -10 | 0 | 16 | -13 | -16 | -16 | -17
Čištění odpadních vod
Počet obyv. napoj ČOV | os. | 1825 | 1815 | 1815 | 1831 | 1818 | 1802 | 1786 | 1769
Počet obyv. napoj ČOV | % | 98.4889 | 98.6413 | 98.6949 | 100 | 100 | 100 | 100 | 100
Počet obyv. se svozem na ČOV | os. | 28 | 25 | 24 | 0 | 0 | 0 | 0 | 0
Počet obyv. se svozem na ČOV | % | 1.5111 | 1.3587 | 1.3051 | 0 | 0 | 0 | 0 | 0
Celková produkce odp. vod | mil. m3/rok | 0.11092 | 0.11046 | 0.11043 | 0.11032 | 0.10984 | 0.10926 | 0.10867 | 0.10805
Odpad. vody čištěné na ČOV | mil. m3/rok | 0.1101 | 0.10973 | 0.10973 | 0.11032 | 0.10984 | 0.10926 | 0.10867 | 0.10805
Odpad. vody čištěné na ČOV | % | 99.2629 | 99.3391 | 99.3654 | 100 | 100 | 100 | 100 | 100
Přírustek odp. vody čištěné na ČOV | mil. m3/rok |  | -0.000365 | 0 | 0.000584 | -0.0004745 | -0.000584 | -0.000584 | -0.0006205
Přírustek odp. vody čištěné na ČOV | % | 100 | -0.33263 | 0 | 0.52938 | -0.43198 | -0.53451 | -0.53739 | -0.57425
Odpad. vody čištěné v septicích | mil. m3/rok | 0 | 0 | 0 | 0 | 0 | 0 | 0 | 0
Odpad. vody čištěné v septicích | % | 0 | 0 | 0 | 0 | 0 | 0 | 0 | 0
Odpad. vody nečištěné | tis. m3/rok | 0.8176 | 0.73 | 0.7008 | 0 | 0 | 0 | 0 | 0
Odpad. vody nečištěné | % | 0.73714 | 0.66086 | 0.63459 | 0 | 0 | 0 | 0 | 0
Počet ČOV | ks | bar: 2017 to 2050
Celková kapacita ČOV | m3/d | 420 | 700 | 700 | 700 | 700 | 700 | 700 | 700
Přírůstek | m3/d |  | 280 | 0 | 0 | 0 | 0 | 0 | 0
Přebytek kapacity | m3/d | 420 | 700 | 700 | 700 | 700 | 700 | 700 | 700
Nedostatek kapacity | m3/d
Celková délka nové kanalizace | km | 0 | 0 | 0 | 0.215 | 0.215 | 0.215 | 0.215 | 0.215
Přírůstek | km |  | 0 | 0 | 0.215 | 0 | 0 | 0 | 0
Přírůstek | % |  | 0 | 0 | 2.056 | 0 | 0 | 0 | 0
Celková délka rek. kanalizace | km | 0 | 0 | 0 | 0 | 0 | 0 | 0 | 0
Přírůstek | km |  | 0 | 0 | 0 | 0 | 0 | 0 | 0
Přírůstek | % |  | 0 | 0 | 0 | 0 | 0 | 0 | 0
Produkce zněčištění
BSK5 | t/rok | 70.5511 | 70.3102 | 70.3029 | 70.4781 | 70.1934 | 69.843 | 69.4926 | 69.1203
NL | t/rok | 64.6719 | 64.4511 | 64.4444 | 64.605 | 64.344 | 64.0228 | 63.7016 | 63.3603
CHSK | t/rok | 134.4526 | 134.011 | 133.9976 | 134.3188 | 133.7968 | 133.1544 | 132.512 | 131.8295
Odstranění znečištění
BSK5 | t/rok | 68.365 | 68.1526 | 68.1526 | 68.4924 | 68.2163 | 67.8764 | 67.5365 | 67.1754
NL | t/rok | 62.2826 | 62.0891 | 62.0891 | 62.3986 | 62.1472 | 61.8376 | 61.5281 | 61.1992
CHSK | t/rok | 126.371 | 125.9951 | 125.9951 | 126.5966 | 126.1079 | 125.5063 | 124.9048 | 124.2657
Celkové investiční náklady ročně | mil. Kč | 0 | 22.338 | 0 | 0.95062 | 0 | 0 | 0 | 0
Celkové investiční náklady součtově | mil. Kč | 0 | 22.338 | 22.338 | 23.2886 | 23.2886 | 23.2886 | 23.2886 | 23.2886

## tab.IX
Kraj : Jihomoravský |  |  |  |  | Provozní skupina : |  | CZ0647.6220.0563.01 - Hodonice
Tab. IX - KANALIZACE - REKAPITULACE VSTUPNÍCH ÚDAJŮ
CZ0647.6220.0563.01 - Hodonice
(číslo a název obce)
| jedn. | 2017 | 2020 | 2025 | 2030 | 2035 | 2040 | 2045 | 2050
Počet trvale bydl.obyvatel | os. | 1828 | 1815 | 1814 | 1806 | 1793 | 1777 | 1761 | 1744
Počet osob s ČOP | os. | 25 | 25 | 25 | 25 | 25 | 25 | 25 | 25
ODKANALIZOVÁNÍ OBCE
Rozsah odkanalizování | - | 2017: celá obec
Typ kanalizace | - | 2017: splašková kanalizace
Počet obyv.napoj.na kanal.
- trvale bydlící | os. | 1800 | 1790 | 1790 | 1806 | 1793 | 1777 | 1761 | 1744
- počet osob s ČOP | os. | 25 | 25 | 25 | 25 | 25 | 25 | 25 | 25
Počet obyv.nenapoj.na kanal.
- trvale bydlící | os. | 28 | 25 | 24 | 0 | 0 | 0 | 0 | 0
- počet osob s ČOP | os. | 0 | 0 | 0 | 0 | 0 | 0 | 0 | 0
LIKVIDACE ODPADNÍCH VOD
Počet obyv.napoj.na ČOV
- trvale bydlící | os. | 1800 | 1790 | 1790 | 1806 | 1793 | 1777 | 1761 | 1744
- počet osob s ČOP | os. | 25 | 25 | 25 | 25 | 25 | 25 | 25 | 25
Počet obyv.napoj.na septiky
- trvale bydlící | os. | 0 | 0 | 0 | 0 | 0 | 0 | 0 | 0
- počet osob s ČOP | os. | 0 | 0 | 0 | 0 | 0 | 0 | 0 | 0
Počet obyv.s odvoz OV
- trvale bydlící | os. | 28 | 25 | 24 | 0 | 0 | 0 | 0 | 0
- počet osob s ČOP | os. | 0 | 0 | 0 | 0 | 0 | 0 | 0 | 0
Průmysl,zemědelství,vybavenost | - | 2017: zemědělství, vybavenost
Způsob likvidace | - | obecní ČOV | obecní ČOV | obecní ČOV | obecní ČOV | obecní ČOV | obecní ČOV | obecní ČOV | obecní ČOV
Množství odp.vod | m3/d | 119.9726 | 119.9726 | 119.9726 | 119.9726 | 119.9726 | 119.9726 | 119.9726 | 119.9726
BSK5 | kg/d | 83.9808 | 83.9808 | 83.9808 | 83.9808 | 83.9808 | 83.9808 | 83.9808 | 83.9808
NL | kg/d | 76.9824 | 76.9824 | 76.9824 | 76.9824 | 76.9824 | 76.9824 | 76.9824 | 76.9824
CHSK | kg/d | 167.9616 | 167.9616 | 167.9616 | 167.9616 | 167.9616 | 167.9616 | 167.9616 | 167.9616
N-celk | kg/d | 15.3965 | 15.3965 | 15.3965 | 15.3965 | 15.3965 | 15.3965 | 15.3965 | 15.3965
N-NH4 | kg/d | 7.2783 | 7.2783 | 7.2783 | 7.2783 | 7.2783 | 7.2783 | 7.2783 | 7.2783
N-NO3 | kg/d | 1.3997 | 1.3997 | 1.3997 | 1.3997 | 1.3997 | 1.3997 | 1.3997 | 1.3997
P-celk | kg/d | 3.4992 | 3.4992 | 3.4992 | 3.4992 | 3.4992 | 3.4992 | 3.4992 | 3.4992
Počet ČOV | ks | bar: 2017 to 2050
Kapacita ČOV | m3/d | 420 | 700 | 700 | 700 | 700 | 700 | 700 | 700
Počet čerpacích stanic | ks | 6 | 6 | 6 | 6 | 6 | 6 | 6 | 6
Délka kanal.sítě | km | 10.242 | 10.242 | 10.242 | 10.457 | 10.457 | 10.457 | 10.457 | 10.457
Počet kanal.přípojek | ks | 382 | 382 | 382 | 388 | 388 | 388 | 388 | 388
Jímky a septiky | ks | 0 | 0 | 0 | 0 | 0 | 0 | 0 | 0
Mikročistírny | ks | 0 | 0 | 0 | 0 | 0 | 0 | 0 | 0
Vysvětlivka : Počet osob s ČOP = Počet osob s časově omezeným pobytem
|  | 127.581 | 128.2261 | 128.3873 | 128.5486 | 128.7099 | 128.8711 | 129.0324 | 129.1937

## tab.X
Kraj : Jihomoravský | [5 empty] | Provozní skupina: CZ0647.6220.0563.01 - Hodonice
Tab. X - KANALIZACE - BILANCE ODPADNÍCH VOD A ZNEČIŠTĚNÍ
CZ0647.6220.0563.01 - Hodonice
(číslo a název obce)
| jedn. | 2017 | 2020 | 2025 | 2030 | 2035 | 2040 | 2045 | 2050
CELKOVÁ PRODUKCE
odpadních vod | m3/d | 303.8776 | 302.6376 | 302.5576 | 302.2376 | 300.9376 | 299.3376 | 297.7376 | 296.0376
BSK5 | kg/d | 193.2908 | 192.6308 | 192.6108 | 193.0908 | 192.3108 | 191.3508 | 190.3908 | 189.3708
NL | kg/d | 177.1833 | 176.5783 | 176.5599 | 176.9999 | 176.2849 | 175.4049 | 174.5249 | 173.5899
CHSK | kg/d | 368.3633 | 367.1533 | 367.1166 | 367.9966 | 366.5666 | 364.8066 | 363.0466 | 361.1766
Počet EO | os. | 3221.5137 | 3210.5137 | 3210.1803 | 3218.1803 | 3205.1803 | 3189.1803 | 3173.1803 | 3156.1803
odp.vod likv. na ČOV | m3/d | 301.6376 | 300.6376 | 300.6376 | 302.2376 | 300.9376 | 299.3376 | 297.7376 | 296.0376
odp.vod likv. v septicích | m3/d | 0 | 0 | 0 | 0 | 0 | 0 | 0 | 0
odp.vod likv. jiným způsobem | m3/d | 2.24 | 2 | 1.92 | 0 | 0 | 0 | 0 | 0
PŘÍSUN ODP. VOD Z JINÝCH LOKALIT
množství odpadních vod | m3/d | 246.5499 | 245.1699 | 244.9699 | 247.0099 | 245.5299 | 243.9499 | 242.0499 | 240.1499
BSK5 | kg/d | 134.435 | 133.627 | 133.507 | 134.746 | 133.878 | 132.95 | 131.835 | 130.72
NL | kg/d | 123.2321 | 122.4915 | 122.3815 | 123.5172 | 122.7215 | 121.8709 | 120.8488 | 119.8267
CHSK | kg/d | 249.3551 | 247.8691 | 247.6491 | 249.9171 | 248.3211 | 246.6151 | 244.5651 | 242.5151
ODVEDENÍ ODP. VOD NA JINÉ LOKALITY
množství odpadních vod | m3/d | 0 | 0 | 0 | 0 | 0 | 0 | 0 | 0
BSK5 | kg/d | 0 | 0 | 0 | 0 | 0 | 0 | 0 | 0
NL | kg/d | 0 | 0 | 0 | 0 | 0 | 0 | 0 | 0
CHSK | kg/d | 0 | 0 | 0 | 0 | 0 | 0 | 0 | 0
PŘÍTOK NA ČOV
množství odpadních vod | m3/d | 548.1875 | 545.8075 | 545.6075 | 549.2475 | 546.4675 | 543.2875 | 539.7875 | 536.1875
BSK5 | kg/d | 327.1659 | 325.7579 | 325.6379 | 327.8369 | 326.1889 | 324.3009 | 322.2259 | 320.0909
NL | kg/d | 299.902 | 298.6114 | 298.5014 | 300.5171 | 299.0065 | 297.2758 | 295.3737 | 293.4166
CHSK | kg/d | 616.6917 | 614.1057 | 613.8857 | 617.9137 | 614.8877 | 611.4217 | 607.6117 | 603.6917
Počet EO | os | 5452.7644 | 5429.2977 | 5427.2977 | 5463.9477 | 5436.481 | 5405.0144 | 5370.431 | 5334.8477
Typ ČOV | - | 18 | 18 | 18 | 18 | 18 | 18 | 18 | 18
Dočištění - snížení BSK5 | - | bar: 2017 to 2050
Denitrifikace | - | ano | ano | ano | ano | ano | ano | ano | ano
Odstraňování fosforu | - | ano | ano | ano | ano | ano | ano | ano | ano
množství odpadních vod | m3/d | 548.1875 | 545.8075 | 545.6075 | 549.2475 | 546.4675 | 543.2875 | 539.7875 | 536.1875
ODSTRANĚNÉ ZNEČIŠTĚNÍ
BSK5 | kg/d | 317.2985 | 315.9333 | 315.8169 | 317.9504 | 316.3524 | 314.5217 | 312.5097 | 310.4395
NL | kg/d | 288.9383 | 287.6952 | 287.5892 | 289.5322 | 288.0771 | 286.41 | 284.578 | 282.6929
CHSK | kg/d | 578.3186 | 575.8992 | 575.6932 | 579.4664 | 576.635 | 573.3916 | 569.8266 | 566.1586
ZBYTKOVÉ ZNEČIŠTĚNÍ
BSK5 | kg/d | 9.8674 | 9.8245 | 9.8209 | 9.8865 | 9.8364 | 9.7792 | 9.7162 | 9.6514
NL | kg/d | 10.9637 | 10.9161 | 10.9121 | 10.9849 | 10.9293 | 10.8657 | 10.7957 | 10.7237
CHSK | kg/d | 38.3731 | 38.2065 | 38.1925 | 38.4473 | 38.2527 | 38.0301 | 37.7851 | 37.5331
Produkce kalů | m3/r | 3860.4649 | 3843.8555 | 3842.4393 | 3868.3966 | 3848.9548 | 3826.6805 | 3802.2012 | 3777.0138
Způsob likvidace kalů | - | 2 | 0 | 0 | 0 | 0 | 0 | 0 | 0
Množství kalu po odvodnění | m3/r | 926.5116 | 922.5253 | 922.1854 | 928.4152 | 923.7491 | 918.4033 | 912.5283 | 906.4833
Typ čistírny odpadních vod: |  | 2030: Způsoby likvidace kalů:
0 - neurčeno |  | 2017: 10 - aktivační s nitrifikací; 2030: 0 - neurčeno
1 - septik |  | 2017: 11 - aktivační s denitrif. a nitrif.; 2030: 1 - přímá aplikace na zemědělské a lesní půdě
2 - septik s dočištěním |  | 2017: 12 - čist. s biologickými filtry; 2030: 2 - kompostování
3 - domovní mikročistírna - disky |  | 2017: 13 - aktivační čistírna a rybník; 2030: 3 - skládkování
4 - domovní mikročistírna - filtry |  | 2017: 14 - aktiv. č. s nitrif. a rybník; 2030: 4 - spalování
5 - kořenová čistírna |  | 2017: 15 - aktiv. č. s nitr. a mikrosíty; 2030: 5 - rekultivace
6 - stabilizační nádrž |  | 2017: 16 - aktivač. č. a rycholfiltrace; 2030: 6 - převoz do jiné ČOV ke zpracování
7 - čistírna s biokontaktory |  | 2017: 17 - č. s nitrif. a srážením P; 2030: 101 - přímá aplikace na zemědělské a lesní půdě + kompostování
8 - malá aktiv. čistírna s nitrifikací |  | 2017: 18 - č. s denitrif. + nitr. + sráž. P; 2030: 102 - přímá aplikace na zemědělské a lesní půdě + skládkování
9 - aktivační čistírna |  | 2017: 19 - č. s denit., nitr., sráž. P, filtr.; 2030: 103 - kompostování + spalování
104 - skládkování + převoz do jiné ČOV
105 - přímá aplikace na zem. a les. půdě + kompostování + převoz do jiné ČOV
106 - kompostování + skládkování + rekultivace

## tab.XII
Plán rozvoje pro kraj : Jihomoravský |  |  |  | Provozní skupina : |  | CZ0647.6220.0563.01-Hodonice
Tab. XII - TECHNICKÉ A FINANČNÍ ÚDAJE KANALIZACÍ
CZ0647.6220.0563.01-Hodonice
(číslo a název obce)
ID | K | H l a v n í o b j e k t y |  |  |  | stávající objekty |  |  | rekonstrukce |  | nové stavby
|  | 1 čistírny odpadních vod |  |  |  | DHM | rok uved. | posl. rekon. | DHM | rok zaháj. | DHM | rok zaháj.
|  | název | typ ČOV |  | kap. m3/d | mil. Kč | do provozu | /rok zrušení | mil.Kč | /ukončení | mil. Kč | /ukončení
C.S |  | ČOV Hodonice | čistírna s denitrifikací + nitrifikací + srážením P |  | 420 | 23.41 | 2004 | 2004
C.R |  | ČOV Hodonice | čistírna s denitrifikací + nitrifikací + srážením P |  | 700 |  |  |  | 22.338 | 2020/2020
2 biologický rybník
|  |  | plocha (ha) |  | kap. EO
3 kanalizační síť
|  |  |  | DN(mm) | délka(km)
K.S |  | KS Hodonice |  | < 100 | 8.521 |  |  | 2006
K.S |  | KS Hodonice |  | < 100 | 0.136 |  | 2004 | 2006
K.N |  | dostavba KS Hodonice |  | < 100 | 0.085 | [5 empty] | 0.45207 | 2028/2030
4 výtlačné řady
|  |  |  | DN(mm) | délka(km)
V.S |  | Výtlak Hodonice |  | < 100 | 1.585 |  | 2004 | 2006
V.N |  | Výtlak Hodonice |  | < 100 | 0.13 | [5 empty] | 0.33249 | 2028/2030
5 čerpací stanice
|  |  |  | Qkap(l/s) | h(m)
S.S |  | ČS 1 |  | 7.5 | 0 |  | 2004 | 2006
S.S |  | ČS 2 |  | 4.8 | 0 |  | 2004 | 2006
S.S |  | ČS 3 |  | 3.7 | 0 |  | 2004 | 2006
S.S |  | ČS 4 |  | 4.1 | 0 |  | 2004 | 2006
S.S |  | ČS 5 |  | 0.7 | 0 |  | 2004 | 2006
S.S |  | ČS 6 |  | 0.7 | 0 |  | 2004 | 2006
6 kanalizační přípojky
|  |  |  | počet | délka(km)
S.S |  | přípojky Hodonice |  | 372 | 2.976 |  |  | 2006
S.S |  | tlakové přípojky Hodonice |  | 10 | 0.08 |  | 2004 | 2006
S.N |  | přípojky Hodonice |  | 6 | 0.048 | [5 empty] | 0.16606 | 2028/2030
7 jímky
|  |  | typ |  | počet ks
|  | SOUČET |  |  |  | 23.41 |  |  | 22.338 |  | 0.95062