## tab.VI
Plán rozvoje pro kraj : Jihomoravský
Tab. VI - KANALIZACE - ZÁKLADNÍ ÚDAJE
CZ0647.6220.0564.01 - Horní Břečkov - část obce Čížov
(provozní skupina)
| jednotky | 2017 | 2020 | 2025 | 2030 | 2035 | 2040 | 2045 | 2050
Celkový počet obyvatel | os. | 98 | 98 | 98 | 97 | 97 | 97 | 96 | 95
Odkanalizování
Počet obyv. napoj na kanalizaci | os. | 93 | 93 | 93 | 92 | 92 | 92 | 91 | 90
Počet obyv. napoj na kanalizaci | % | 94.898 | 94.898 | 94.898 | 94.8454 | 94.8454 | 94.8454 | 94.7917 | 94.7368
Přírůstek | os |  | 0 | 0 | -1 | 0 | 0 | -1 | -1
Čištění odpadních vod
Počet obyv. napoj ČOV | os. | 93 | 93 | 93 | 92 | 92 | 92 | 91 | 90
Počet obyv. napoj ČOV | % | 94.898 | 94.898 | 94.898 | 94.8454 | 94.8454 | 94.8454 | 94.7917 | 94.7368
Počet obyv. se svozem na ČOV | os. | 5 | 5 | 5 | 5 | 5 | 5 | 5 | 5
Počet obyv. se svozem na ČOV | % | 5.102 | 5.102 | 5.102 | 5.1546 | 5.1546 | 5.1546 | 5.2083 | 5.2632
Celková produkce odp. vod | mil. m3/rok | 0.0037197 | 0.0037197 | 0.0037197 | 0.0036759 | 0.0036759 | 0.0036759 | 0.0036321 | 0.0035883
Odpad. vody čištěné na ČOV | mil. m3/rok | 0.0036832 | 0.0036832 | 0.0036832 | 0.0036394 | 0.0036394 | 0.0036394 | 0.0035956 | 0.0035518
Odpad. vody čištěné na ČOV | % | 99.0187 | 99.0187 | 99.0187 | 99.007 | 99.007 | 99.007 | 98.9951 | 98.9828
Přírustek odp. vody čištěné na ČOV | mil. m3/rok |  | 0 | 0 | -4.38e-05 | 0 | 0 | -4.38e-05 | -4.38e-05
Přírustek odp. vody čištěné na ČOV | % |  | 0 | 0 | -1.2035 | 0 | 0 | -1.2182 | -1.2332
Odpad. vody čištěné v septicích | mil. m3/rok | 0 | 0 | 0 | 0 | 0 | 0 | 0 | 0
Odpad. vody čištěné v septicích | % | 0 | 0 | 0 | 0 | 0 | 0 | 0 | 0
Odpad. vody nečištěné | tis. m3/rok | 0.0365 | 0.0365 | 0.0365 | 0.0365 | 0.0365 | 0.0365 | 0.0365 | 0.0365
Odpad. vody nečištěné | % | 0.98126 | 0.98126 | 0.98126 | 0.99295 | 0.99295 | 0.99295 | 1.0049 | 1.0172
Počet ČOV | ks | 0 | 0 | 0 | 0 | 0 | 0 | 0 | 0
Celková kapacita ČOV | m3/d | 0 | 0 | 0 | 0 | 0 | 0 | 0 | 0
Přírůstek | m3/d |  | 0 | 0 | 0 | 0 | 0 | 0 | 0
Přebytek kapacity | m3/d
Nedostatek kapacity | m3/d | 0 | 0 | 0 | 0 | 0 | 0 | 0 | 0
Celková délka nové kanalizace | km | 0 | 0 | 0 | 0 | 0 | 0 | 0 | 0
Přírůstek | km |  | 0 | 0 | 0 | 0 | 0 | 0 | 0
Přírůstek | % |  | 0 | 0 | 0 | 0 | 0 | 0 | 0
Celková délka rek. kanalizace | km | 0 | 0 | 0 | 0 | 0 | 0 | 0 | 0
Přírůstek | km |  | 0 | 0 | 0 | 0 | 0 | 0 | 0
Přírůstek | % |  | 0 | 0 | 0 | 0 | 0 | 0 | 0
Produkce zněčištění
BSK5 | t/rok | 2.1816 | 2.1816 | 2.1816 | 2.1546 | 2.1546 | 2.1546 | 2.1276 | 2.1006
NL | t/rok | 1.9998 | 1.9998 | 1.9998 | 1.975 | 1.975 | 1.975 | 1.9503 | 1.9255
CHSK | t/rok | 4.0831 | 4.0831 | 4.0831 | 4.0327 | 4.0327 | 4.0327 | 3.9823 | 3.932
Odstranění znečištění
BSK5 | t/rok | 2.0732 | 2.0732 | 2.0732 | 2.0472 | 2.0472 | 2.0472 | 2.0211 | 1.9951
NL | t/rok | 1.8826 | 1.8826 | 1.8826 | 1.859 | 1.859 | 1.859 | 1.8353 | 1.8116
CHSK | t/rok | 3.7566 | 3.7566 | 3.7566 | 3.7096 | 3.7096 | 3.7096 | 3.6625 | 3.6154
Celkové investiční náklady ročně | mil. Kč | 0 | 0 | 0 | 0 | 0 | 0 | 0 | 0
Celkové investiční náklady součtově | mil. Kč | 0 | 0 | 0 | 0 | 0 | 0 | 0 | 0

## tab.IX
Kraj : Jihomoravský |  |  |  |  | Provozní skupina : |  | CZ0647.6220.0564.01 - Horní Břečkov - část obce Čížov
Tab. IX - KANALIZACE - REKAPITULACE VSTUPNÍCH ÚDAJŮ
CZ0647.6220.0564.01 - Horní Břečkov - část obce Čížov
(číslo a název obce)
| jedn. | 2017 | 2020 | 2025 | 2030 | 2035 | 2040 | 2045 | 2050
Počet trvale bydl.obyvatel | os. | 58 | 58 | 58 | 57 | 57 | 57 | 56 | 55
Počet osob s ČOP | os. | 40 | 40 | 40 | 40 | 40 | 40 | 40 | 40
ODKANALIZOVÁNÍ OBCE
Rozsah odkanalizování | - | 2017: celá obec
Typ kanalizace | - | 2017: tlaková kanalizace
Počet obyv.napoj.na kanal.
- trvale bydlící | os. | 58 | 58 | 58 | 57 | 57 | 57 | 56 | 55
- počet osob s ČOP | os. | 35 | 35 | 35 | 35 | 35 | 35 | 35 | 35
Počet obyv.nenapoj.na kanal.
- trvale bydlící | os. | 0 | 0 | 0 | 0 | 0 | 0 | 0 | 0
- počet osob s ČOP | os. | 5 | 5 | 5 | 5 | 5 | 5 | 5 | 5
LIKVIDACE ODPADNÍCH VOD
Počet obyv.napoj.na ČOV
- trvale bydlící | os. | 58 | 58 | 58 | 57 | 57 | 57 | 56 | 55
- počet osob s ČOP | os. | 35 | 35 | 35 | 35 | 35 | 35 | 35 | 35
Počet obyv.napoj.na septiky
- trvale bydlící | os. | 0 | 0 | 0 | 0 | 0 | 0 | 0 | 0
- počet osob s ČOP | os. | 0 | 0 | 0 | 0 | 0 | 0 | 0 | 0
Počet obyv.s odvoz OV
- trvale bydlící | os. | 0 | 0 | 0 | 0 | 0 | 0 | 0 | 0
- počet osob s ČOP | os. | 5 | 5 | 5 | 5 | 5 | 5 | 5 | 5
Průmysl,zemědelství,vybavenost | - | 2017: zemědělství, vybavenost
Způsob likvidace | - | obecní ČOV | obecní ČOV | obecní ČOV | obecní ČOV | obecní ČOV | obecní ČOV | obecní ČOV | obecní ČOV
Množství odp.vod | m3/d | 1.96 | 1.96 | 1.96 | 1.94 | 1.94 | 1.94 | 1.92 | 1.9
BSK5 | kg/d | 1.372 | 1.372 | 1.372 | 1.358 | 1.358 | 1.358 | 1.344 | 1.33
NL | kg/d | 1.2577 | 1.2577 | 1.2577 | 1.2448 | 1.2448 | 1.2448 | 1.232 | 1.2192
CHSK | kg/d | 2.744 | 2.744 | 2.744 | 2.716 | 2.716 | 2.716 | 2.688 | 2.66
N-celk | kg/d | 0.25153 | 0.25153 | 0.25153 | 0.24897 | 0.24897 | 0.24897 | 0.2464 | 0.24383
N-NH4 | kg/d | 0.11891 | 0.11891 | 0.11891 | 0.11769 | 0.11769 | 0.11769 | 0.11648 | 0.11527
N-NO3 | kg/d | 0.022867 | 0.022867 | 0.022867 | 0.022633 | 0.022633 | 0.022633 | 0.0224 | 0.022167
P-celk | kg/d | 0.057167 | 0.057167 | 0.057167 | 0.056583 | 0.056583 | 0.056583 | 0.056 | 0.055417
Počet ČOV | ks | 0 | 0 | 0 | 0 | 0 | 0 | 0 | 0
Kapacita ČOV | m3/d | 0 | 0 | 0 | 0 | 0 | 0 | 0 | 0
Počet čerpacích stanic | ks | bar: 2017 to 2050
Délka kanal.sítě | km | 2.821 | 2.821 | 2.821 | 2.821 | 2.821 | 2.821 | 2.821 | 2.821
Počet kanal.přípojek | ks | 38 | 38 | 38 | 38 | 38 | 38 | 38 | 38
Jímky a septiky | ks | 0 | 0 | 0 | 0 | 0 | 0 | 0 | 0
Mikročistírny | ks | 0 | 0 | 0 | 0 | 0 | 0 | 0 | 0
Vysvětlivka : Počet osob s ČOP = Počet osob s časově omezeným pobytem
|  | 127.581 | 128.2261 | 128.3873 | 128.5486 | 128.7099 | 128.8711 | 129.0324 | 129.1937

## tab.X
Kraj : Jihomoravský | [5 empty] | Provozní skupina: CZ0647.6220.0564.01 - Horní Břečkov - část obce Čížov
Tab. X - KANALIZACE - BILANCE ODPADNÍCH VOD A ZNEČIŠTĚNÍ
CZ0647.6220.0564.01 - Horní Břečkov - část obce Čížov
(číslo a název obce)
| jedn. | 2017 | 2020 | 2025 | 2030 | 2035 | 2040 | 2045 | 2050
CELKOVÁ PRODUKCE
odpadních vod | m3/d | 10.191 | 10.191 | 10.191 | 10.071 | 10.071 | 10.071 | 9.951 | 9.831
BSK5 | kg/d | 5.977 | 5.977 | 5.977 | 5.903 | 5.903 | 5.903 | 5.829 | 5.755
NL | kg/d | 5.4789 | 5.4789 | 5.4789 | 5.4111 | 5.4111 | 5.4111 | 5.3433 | 5.2754
CHSK | kg/d | 11.1865 | 11.1865 | 11.1865 | 11.0485 | 11.0485 | 11.0485 | 10.9105 | 10.7725
Počet EO | os. | 99.6167 | 99.6167 | 99.6167 | 98.3833 | 98.3833 | 98.3833 | 97.15 | 95.9167
odp.vod likv. na ČOV | m3/d | 10.091 | 10.091 | 10.091 | 9.971 | 9.971 | 9.971 | 9.851 | 9.731
odp.vod likv. v septicích | m3/d | 0 | 0 | 0 | 0 | 0 | 0 | 0 | 0
odp.vod likv. jiným způsobem | m3/d | 0.1 | 0.1 | 0.1 | 0.1 | 0.1 | 0.1 | 0.1 | 0.1
PŘÍSUN ODP. VOD Z JINÝCH LOKALIT
množství odpadních vod | m3/d | 0 | 0 | 0 | 0 | 0 | 0 | 0 | 0
BSK5 | kg/d | 0 | 0 | 0 | 0 | 0 | 0 | 0 | 0
NL | kg/d | 0 | 0 | 0 | 0 | 0 | 0 | 0 | 0
CHSK | kg/d | 0 | 0 | 0 | 0 | 0 | 0 | 0 | 0
ODVEDENÍ ODP. VOD NA JINÉ LOKALITY
množství odpadních vod | m3/d | 10.091 | 10.091 | 10.091 | 9.971 | 9.971 | 9.971 | 9.851 | 9.731
BSK5 | kg/d | 5.902 | 5.902 | 5.902 | 5.828 | 5.828 | 5.828 | 5.754 | 5.68
NL | kg/d | 5.4102 | 5.4102 | 5.4102 | 5.3423 | 5.3423 | 5.3423 | 5.2745 | 5.2067
CHSK | kg/d | 11.049 | 11.049 | 11.049 | 10.911 | 10.911 | 10.911 | 10.773 | 10.635
PŘÍTOK NA ČOV
množství odpadních vod | m3/d
BSK5 | kg/d
NL | kg/d
CHSK | kg/d
Počet EO | os
Typ ČOV | -
Dočištění - snížení BSK5 | -
Denitrifikace | -
Odstraňování fosforu | -
množství odpadních vod | m3/d
ODSTRANĚNÉ ZNEČIŠTĚNÍ
BSK5 | kg/d | 5.68 | 5.68 | 5.68 | 5.6086 | 5.6086 | 5.6086 | 5.5373 | 5.4659
NL | kg/d | 5.1579 | 5.1579 | 5.1579 | 5.0931 | 5.0931 | 5.0931 | 5.0282 | 4.9634
CHSK | kg/d | 10.2922 | 10.2922 | 10.2922 | 10.1632 | 10.1632 | 10.1632 | 10.0342 | 9.9052
ZBYTKOVÉ ZNEČIŠTĚNÍ
BSK5 | kg/d | 0.222 | 0.222 | 0.222 | 0.21936 | 0.21936 | 0.21936 | 0.21672 | 0.21408
NL | kg/d | 0.25228 | 0.25228 | 0.25228 | 0.24928 | 0.24928 | 0.24928 | 0.24628 | 0.24328
CHSK | kg/d | 0.75683 | 0.75683 | 0.75683 | 0.74783 | 0.74783 | 0.74783 | 0.73883 | 0.72983
Produkce kalů | m3/r | 69.1066 | 69.1066 | 69.1066 | 68.2384 | 68.2384 | 68.2384 | 67.3702 | 66.502
Způsob likvidace kalů | -
Množství kalu po odvodnění | m3/r | 16.5856 | 16.5856 | 16.5856 | 16.3772 | 16.3772 | 16.3772 | 16.1689 | 15.9605
Typ čistírny odpadních vod: |  | 2030: Způsoby likvidace kalů:
0 - neurčeno |  | 2017: 10 - aktivační s nitrifikací; 2030: 0 - neurčeno
1 - septik |  | 2017: 11 - aktivační s denitrif. a nitrif.; 2030: 1 - přímá aplikace na zemědělské a lesní půdě
2 - septik s dočištěním |  | 2017: 12 - čist. s biologickými filtry; 2030: 2 - kompostování
3 - domovní mikročistírna - disky |  | 2017: 13 - aktivační čistírna a rybník; 2030: 3 - skládkování
4 - domovní mikročistírna - filtry |  | 2017: 14 - aktiv. č. s nitrif. a rybník; 2030: 4 - spalování
5 - kořenová čistírna |  | 2017: 15 - aktiv. č. s nitr. a mikrosíty; 2030: 5 - rekultivace
6 - stabilizační nádrž |  | 2017: 16 - aktivač. č. a rycholfiltrace; 2030: 6 - převoz do jiné ČOV ke zpracování
7 - čistírna s biokontaktory |  | 2017: 17 - č. s nitrif. a srážením P; 2030: 101 - přímá aplikace na zemědělské a lesní půdě + kompostování
8 - malá aktiv. čistírna s nitrifikací |  | 2017: 18 - č. s denitrif. + nitr. + sráž. P; 2030: 102 - přímá aplikace na zemědělské a lesní půdě + skládkování
9 - aktivační čistírna |  | 2017: 19 - č. s denit., nitr., sráž. P, filtr.; 2030: 103 - kompostování + spalování
104 - skládkování + převoz do jiné ČOV
105 - přímá aplikace na zem. a les. půdě + kompostování + převoz do jiné ČOV
106 - kompostování + skládkování + rekultivace

## tab.XII
Plán rozvoje pro kraj : Jihomoravský |  |  |  | Provozní skupina : |  | CZ0647.6220.0564.01-Horní Břečkov - část obce Čížov
Tab. XII - TECHNICKÉ A FINANČNÍ ÚDAJE KANALIZACÍ
CZ0647.6220.0564.01-Horní Břečkov - část obce Čížov
(číslo a název obce)
ID | K | H l a v n í o b j e k t y |  |  |  | stávající objekty |  |  | rekonstrukce |  | nové stavby
|  | 1 čistírny odpadních vod |  |  |  | DHM | rok uved. | posl. rekon. | DHM | rok zaháj. | DHM | rok zaháj.
|  | název | typ ČOV |  | kap. m3/d | mil. Kč | do provozu | /rok zrušení | mil.Kč | /ukončení | mil. Kč | /ukončení
2 biologický rybník
|  |  | plocha (ha) |  | kap. EO
3 kanalizační síť
|  |  |  | DN(mm) | délka(km)
K.S |  | KS Čížov |  | < 100 | 0.77 |  | 2014 | 2016
K.S |  | KS Čížov |  | 301 - 500 | 0.011 |  | 2014 | 2016
K.S |  | KS Čížov |  | < 100 | 0.24 |  | 2014 | 2016
4 výtlačné řady
|  |  |  | DN(mm) | délka(km)
V.S |  | Výtlak Čížov - Horní Břečkov |  | < 100 | 1.8 |  | 2014 | 2016
5 čerpací stanice
|  |  |  | Qkap(l/s) | h(m)
S.S |  | ČS 1 |  | 5.6 | 7 |  | 2014 | 2016
6 kanalizační přípojky
|  |  |  | počet | délka(km)
S.S |  | přípojky Čížov |  | 32 | 0.256 |  | 2014 | 2016
S.S |  | přípojky Čížov |  | 6 | 0.048 |  | 2014 | 2016
7 jímky
|  |  | typ |  | počet ks
|  | SOUČET |  |  |  | 0 |  |  | 0 |  | 0